## all
按操作码排列
# format of a line in this file:
# <instruction name> <args> <opcode>
#
# <opcode> is given by specifying one or more range/value pairs:
# hi..lo=value or bit=value or arg=value (e.g. 6..2=0x45 10=1 rd=0)
#
# <args> is one of rd, rs1, rs2, rs3, imm20, imm12, imm12lo, imm12hi,
# shamtw, shamt, rm | [26 empty] | opcode | [6 empty] | opcode | opcode
| name | 31 | 30 | 29 | 28 | 27 | 26 | 25 | 24 | 23 | 22 | 21 | 20 | 19 | 18 | 17 | 16 | 15 | 14 | 13 | 12 | 11 | 10 | 9 | 8 | 7 | 6 | 5 | 4 | 3 | 2 | 1 | 0
beq bimm12hi rs1 rs2 bimm12lo 14..12=0 6..2=0x18 1..0=3 | beq | [17 empty] | 0 | 0 | 0 | [5 empty] | 1 | 1 | 0 | 0 | 0 | 1 | 1 | 1100011 | 1100011
bne bimm12hi rs1 rs2 bimm12lo 14..12=1 6..2=0x18 1..0=3 | bne | [17 empty] | 0 | 0 | 1 | [5 empty] | 1 | 1 | 0 | 0 | 0 | 1 | 1 | 1100011 | 1100011
blt bimm12hi rs1 rs2 bimm12lo 14..12=4 6..2=0x18 1..0=3 | blt | [17 empty] | 1 | 0 | 0 | [5 empty] | 1 | 1 | 0 | 0 | 0 | 1 | 1 | 1100011 | 1100011
bge bimm12hi rs1 rs2 bimm12lo 14..12=5 6..2=0x18 1..0=3 | bge | [17 empty] | 1 | 0 | 1 | [5 empty] | 1 | 1 | 0 | 0 | 0 | 1 | 1 | 1100011 | 1100011
bltu bimm12hi rs1 rs2 bimm12lo 14..12=6 6..2=0x18 1..0=3 | bltu | [17 empty] | 1 | 1 | 0 | [5 empty] | 1 | 1 | 0 | 0 | 0 | 1 | 1 | 1100011 | 1100011
bgeu bimm12hi rs1 rs2 bimm12lo 14..12=7 6..2=0x18 1..0=3 | begu | [17 empty] | 1 | 1 | 1 | [5 empty] | 1 | 1 | 0 | 0 | 0 | 1 | 1 | 1100011 | 1100011
jalr rd rs1 imm12 14..12=0 6..2=0x19 1..0=3 | jalr | [17 empty] | 0 | 0 | 0 | [5 empty] | 1 | 1 | 0 | 0 | 1 | 1 | 1 | 1100111 | 1100111
jal rd jimm20 6..2=0x1b 1..0=3 | jal | [25 empty] | 1 | 1 | 0 | 1 | 1 | 1 | 1 | 1101111 | 1101111
lui rd imm20 6..2=0x0D 1..0=3 | lui | [25 empty] | 0 | 1 | 1 | 0 | 1 | 1 | 1 | 0110111 | 0110111
auipc rd imm20 6..2=0x05 1..0=3 | auipc | [25 empty] | 0 | 0 | 1 | 0 | 1 | 1 | 1 | 0010111 | 0010111
addi rd rs1 imm12 14..12=0 6..2=0x04 1..0=3 | addi | [17 empty] | 0 | 0 | 0 | [5 empty] | 0 | 0 | 1 | 0 | 0 | 1 | 1 | 0010011 | 0010011
slli rd rs1 31..26=0 shamt 14..12=1 6..2=0x04 1..0=3 | slli | [17 empty] | 0 | 0 | 1 | [5 empty] | 0 | 0 | 1 | 0 | 0 | 1 | 1 | 0010011 | 0010011
slti rd rs1 imm12 14..12=2 6..2=0x04 1..0=3 | slti | [17 empty] | 0 | 1 | 0 | [5 empty] | 0 | 0 | 1 | 0 | 0 | 1 | 1 | 0010011 | 0010011
sltiu rd rs1 imm12 14..12=3 6..2=0x04 1..0=3 | sltiu | [17 empty] | 0 | 1 | 1 | [5 empty] | 0 | 0 | 1 | 0 | 0 | 1 | 1 | 0010011 | 0010011
xori rd rs1 imm12 14..12=4 6..2=0x04 1..0=3 | xori | [17 empty] | 1 | 0 | 0 | [5 empty] | 0 | 0 | 1 | 0 | 0 | 1 | 1 | 0010011 | 0010011
srli rd rs1 31..26=0 shamt 14..12=5 6..2=0x04 1..0=3 | srli | 0 | 0 | 0 | 0 | 0 | 0 | [11 empty] | 1 | 0 | 1 | [5 empty] | 0 | 0 | 1 | 0 | 0 | 1 | 1 | 0010011 | 0010011
srai rd rs1 31..26=16 shamt 14..12=5 6..2=0x04 1..0=3 | srai | 0 | 1 | 0 | 0 | 0 | 0 | [11 empty] | 1 | 0 | 1 | [5 empty] | 0 | 0 | 1 | 0 | 0 | 1 | 1 | 0010011 | 0010011
ori rd rs1 imm12 14..12=6 6..2=0x04 1..0=3 | ori | [17 empty] | 1 | 1 | 0 | [5 empty] | 0 | 0 | 1 | 0 | 0 | 1 | 1 | 0010011 | 0010011
andi rd rs1 imm12 14..12=7 6..2=0x04 1..0=3 | andi | [17 empty] | 1 | 1 | 1 | [5 empty] | 0 | 0 | 1 | 0 | 0 | 1 | 1 | 0010011 | 0010011
add rd rs1 rs2 31..25=0 14..12=0 6..2=0x0C 1..0=3 | add | 0 | 0 | 0 | 0 | 0 | 0 | 0 | [10 empty] | 0 | 0 | 0 | [5 empty] | 0 | 1 | 1 | 0 | 0 | 1 | 1 | 0110011 | 0110011
sub rd rs1 rs2 31..25=32 14..12=0 6..2=0x0C 1..0=3 | sub | 0 | 1 | 0 | 0 | 0 | 0 | 0 | [10 empty] | 0 | 0 | 0 | [5 empty] | 0 | 1 | 1 | 0 | 0 | 1 | 1 | 0110011 | 0110011
sll rd rs1 rs2 31..25=0 14..12=1 6..2=0x0C 1..0=3 | sll | 0 | 0 | 0 | 0 | 0 | 0 | 0 | [10 empty] | 0 | 0 | 1 | [5 empty] | 0 | 1 | 1 | 0 | 0 | 1 | 1 | 0110011 | 0110011
slt rd rs1 rs2 31..25=0 14..12=2 6..2=0x0C 1..0=3 | slt | 0 | 0 | 0 | 0 | 0 | 0 | 0 | [10 empty] | 0 | 1 | 0 | [5 empty] | 0 | 1 | 1 | 0 | 0 | 1 | 1 | 0110011 | 0110011
sltu rd rs1 rs2 31..25=0 14..12=3 6..2=0x0C 1..0=3 | sltu | 0 | 0 | 0 | 0 | 0 | 0 | 0 | [10 empty] | 0 | 1 | 1 | [5 empty] | 0 | 1 | 1 | 0 | 0 | 1 | 1 | 0110011 | 0110011
xor rd rs1 rs2 31..25=0 14..12=4 6..2=0x0C 1..0=3 | xor | 0 | 0 | 0 | 0 | 0 | 0 | 0 | [10 empty] | 1 | 0 | 0 | [5 empty] | 0 | 1 | 1 | 0 | 0 | 1 | 1 | 0110011 | 0110011
srl rd rs1 rs2 31..25=0 14..12=5 6..2=0x0C 1..0=3 | srl | 0 | 0 | 0 | 0 | 0 | 0 | 0 | [10 empty] | 1 | 0 | 1 | [5 empty] | 0 | 1 | 1 | 0 | 0 | 1 | 1 | 0110011 | 0110011
sra rd rs1 rs2 31..25=32 14..12=5 6..2=0x0C 1..0=3 | sra | 0 | 1 | 0 | 0 | 0 | 0 | 0 | [10 empty] | 1 | 0 | 1 | [5 empty] | 0 | 1 | 1 | 0 | 0 | 1 | 1 | 0110011 | 0110011
or rd rs1 rs2 31..25=0 14..12=6 6..2=0x0C 1..0=3 | or | 0 | 0 | 0 | 0 | 0 | 0 | 0 | [10 empty] | 1 | 1 | 0 | [5 empty] | 0 | 1 | 1 | 0 | 0 | 1 | 1 | 0110011 | 0110011
and rd rs1 rs2 31..25=0 14..12=7 6..2=0x0C 1..0=3 | and | 0 | 0 | 0 | 0 | 0 | 0 | 0 | [10 empty] | 1 | 1 | 1 | [5 empty] | 0 | 1 | 1 | 0 | 0 | 1 | 1 | 0110011 | 0110011
addiw rd rs1 imm12 14..12=0 6..2=0x06 1..0=3 | addiw | [17 empty] | 0 | 0 | 0 | [5 empty] | 0 | 0 | 1 | 1 | 0 | 1 | 1 | 0011011 | 0011011
slliw rd rs1 31..25=0 shamtw 14..12=1 6..2=0x06 1..0=3 | slliw | 0 | 0 | 0 | 0 | 0 | 0 | 0 | [10 empty] | 0 | 0 | 1 | [5 empty] | 0 | 0 | 1 | 1 | 0 | 1 | 1 | 0011011 | 0011011
srliw rd rs1 31..25=0 shamtw 14..12=5 6..2=0x06 1..0=3 | srliw | 0 | 0 | 0 | 0 | 0 | 0 | 0 | [10 empty] | 1 | 0 | 1 | [5 empty] | 0 | 0 | 1 | 1 | 0 | 1 | 1 | 0011011 | 0011011
sraiw rd rs1 31..25=32 shamtw 14..12=5 6..2=0x06 1..0=3 | sraiw | 0 | 1 | 0 | 0 | 0 | 0 | 0 | [10 empty] | 1 | 0 | 1 | [5 empty] | 0 | 0 | 1 | 1 | 0 | 1 | 1 | 0011011 | 0011011
addw rd rs1 rs2 31..25=0 14..12=0 6..2=0x0E 1..0=3 | addw | 0 | 0 | 0 | 0 | 0 | 0 | 0 | [10 empty] | 0 | 0 | 0 | [5 empty] | 0 | 1 | 1 | 1 | 0 | 1 | 1 | 0111011 | 0111011
subw rd rs1 rs2 31..25=32 14..12=0 6..2=0x0E 1..0=3 | sub | 0 | 1 | 0 | 0 | 0 | 0 | 0 | [10 empty] | 0 | 0 | 0 | [5 empty] | 0 | 1 | 1 | 1 | 0 | 1 | 1 | 0111011 | 0111011
sllw rd rs1 rs2 31..25=0 14..12=1 6..2=0x0E 1..0=3 | sllw | 0 | 0 | 0 | 0 | 0 | 0 | 0 | [10 empty] | 0 | 0 | 1 | [5 empty] | 0 | 1 | 1 | 1 | 0 | 1 | 1 | 0111011 | 0111011
srlw rd rs1 rs2 31..25=0 14..12=5 6..2=0x0E 1..0=3 | srlw | 0 | 0 | 0 | 0 | 0 | 0 | 0 | [10 empty] | 1 | 0 | 1 | [5 empty] | 0 | 1 | 1 | 1 | 0 | 1 | 1 | 0111011 | 0111011
sraw rd rs1 rs2 31..25=32 14..12=5 6..2=0x0E 1..0=3 | sraw | 0 | 1 | 0 | 0 | 0 | 0 | 0 | [10 empty] | 1 | 0 | 1 | [5 empty] | 0 | 1 | 1 | 1 | 0 | 1 | 1 | 0111011 | 0111011
lb rd rs1 imm12 14..12=0 6..2=0x00 1..0=3 | lb | [17 empty] | 0 | 0 | 0 | [5 empty] | 0 | 0 | 0 | 0 | 0 | 1 | 1 | 0000011 | 0000011
lh rd rs1 imm12 14..12=1 6..2=0x00 1..0=3 | lh | [17 empty] | 0 | 0 | 1 | [5 empty] | 0 | 0 | 0 | 0 | 0 | 1 | 1 | 0000011 | 0000011
lw rd rs1 imm12 14..12=2 6..2=0x00 1..0=3 | lw | [17 empty] | 0 | 1 | 0 | [5 empty] | 0 | 0 | 0 | 0 | 0 | 1 | 1 | 0000011 | 0000011
ld rd rs1 imm12 14..12=3 6..2=0x00 1..0=3 | ld | [17 empty] | 0 | 1 | 1 | [5 empty] | 0 | 0 | 0 | 0 | 0 | 1 | 1 | 0000011 | 0000011
lbu rd rs1 imm12 14..12=4 6..2=0x00 1..0=3 | lbu | [17 empty] | 1 | 0 | 0 | [5 empty] | 0 | 0 | 0 | 0 | 0 | 1 | 1 | 0000011 | 0000011
lhu rd rs1 imm12 14..12=5 6..2=0x00 1..0=3 | lhu | [17 empty] | 1 | 0 | 1 | [5 empty] | 0 | 0 | 0 | 0 | 0 | 1 | 1 | 0000011 | 0000011
lwu rd rs1 imm12 14..12=6 6..2=0x00 1..0=3 | lwu | [17 empty] | 1 | 1 | 0 | [5 empty] | 0 | 0 | 0 | 0 | 0 | 1 | 1 | 0000011 | 0000011
sb imm12hi rs1 rs2 imm12lo 14..12=0 6..2=0x08 1..0=3 | sb | [17 empty] | 0 | 0 | 0 | [5 empty] | 0 | 1 | 0 | 0 | 0 | 1 | 1 | 0100011 | 0100011
sh imm12hi rs1 rs2 imm12lo 14..12=1 6..2=0x08 1..0=3 | sh | [17 empty] | 0 | 0 | 1 | [5 empty] | 0 | 1 | 0 | 0 | 0 | 1 | 1 | 0100011 | 0100011
sw imm12hi rs1 rs2 imm12lo 14..12=2 6..2=0x08 1..0=3 | sw | [17 empty] | 0 | 1 | 0 | [5 empty] | 0 | 1 | 0 | 0 | 0 | 1 | 1 | 0100011 | 0100011
sd imm12hi rs1 rs2 imm12lo 14..12=3 6..2=0x08 1..0=3 | sd | [17 empty] | 0 | 1 | 1 | [5 empty] | 0 | 1 | 0 | 0 | 0 | 1 | 1 | 0100011 | 0100011
fence fm pred succ rs1 14..12=0 rd 6..2=0x03 1..0=3 | fence | 0 | 0 | 0 | 0 | 0 | 0 | 0 | 0 | 0 | 0 | 0 | 0 | 0 | 0 | 0 | 0 | 0 | 0 | 0 | 0 | 0 | 0 | 0 | 0 | 0 | 0 | 0 | 0 | 1 | 1 | 1 | 1 | 0001111 | 0001111
fence.i imm12 rs1 14..12=1 rd 6..2=0x03 1..0=3 | fence.i | 0 | 0 | 0 | 0 | 0 | 0 | 0 | 0 | 0 | 0 | 0 | 0 | 0 | 0 | 0 | 0 | 0 | 0 | 0 | 1 | 0 | 0 | 0 | 0 | 0 | 0 | 0 | 0 | 1 | 1 | 1 | 1 | 0001111 | 0001111
mul rd rs1 rs2 31..25=1 14..12=0 6..2=0x0C 1..0=3 | mul | 0 | 0 | 0 | 0 | 0 | 0 | 1 | [10 empty] | 0 | 0 | 0 | [5 empty] | 0 | 1 | 1 | 0 | 0 | 1 | 1 | 0110011 | 0110011
mulh rd rs1 rs2 31..25=1 14..12=1 6..2=0x0C 1..0=3 | mulh | 0 | 0 | 0 | 0 | 0 | 0 | 1 | [10 empty] | 0 | 0 | 1 | [5 empty] | 0 | 1 | 1 | 0 | 0 | 1 | 1 | 0110011 | 0110011
mulhsu rd rs1 rs2 31..25=1 14..12=2 6..2=0x0C 1..0=3 | mulhsu | 0 | 0 | 0 | 0 | 0 | 0 | 1 | [10 empty] | 0 | 1 | 0 | [5 empty] | 0 | 1 | 1 | 0 | 0 | 1 | 1 | 0110011 | 0110011
mulhu rd rs1 rs2 31..25=1 14..12=3 6..2=0x0C 1..0=3 | mulhu | 0 | 0 | 0 | 0 | 0 | 0 | 1 | [10 empty] | 0 | 1 | 1 | [5 empty] | 0 | 1 | 1 | 0 | 0 | 1 | 1 | 0110011 | 0110011
div rd rs1 rs2 31..25=1 14..12=4 6..2=0x0C 1..0=3 | div | 0 | 0 | 0 | 0 | 0 | 0 | 1 | [10 empty] | 1 | 0 | 0 | [5 empty] | 0 | 1 | 1 | 0 | 0 | 1 | 1 | 0110011 | 0110011
divu rd rs1 rs2 31..25=1 14..12=5 6..2=0x0C 1..0=3 | divu | 0 | 0 | 0 | 0 | 0 | 0 | 1 | [10 empty] | 1 | 0 | 1 | [5 empty] | 0 | 1 | 1 | 0 | 0 | 1 | 1 | 0110011 | 0110011
rem rd rs1 rs2 31..25=1 14..12=6 6..2=0x0C 1..0=3 | rem | 0 | 0 | 0 | 0 | 0 | 0 | 1 | [10 empty] | 1 | 1 | 0 | [5 empty] | 0 | 1 | 1 | 0 | 0 | 1 | 1 | 0110011 | 0110011
remu rd rs1 rs2 31..25=1 14..12=7 6..2=0x0C 1..0=3 | remu | 0 | 0 | 0 | 0 | 0 | 0 | 1 | [10 empty] | 1 | 1 | 1 | [5 empty] | 0 | 1 | 1 | 0 | 0 | 1 | 1 | 0110011 | 0110011
mulw rd rs1 rs2 31..25=1 14..12=0 6..2=0x0E 1..0=3 | mulw | 0 | 0 | 0 | 0 | 0 | 0 | 1 | [10 empty] | 0 | 0 | 0 | [5 empty] | 0 | 1 | 1 | 1 | 0 | 1 | 1 | 0111011 | 0111011
divw rd rs1 rs2 31..25=1 14..12=4 6..2=0x0E 1..0=3 | divw | 0 | 0 | 0 | 0 | 0 | 0 | 1 | [10 empty] | 1 | 0 | 0 | [5 empty] | 0 | 1 | 1 | 1 | 0 | 1 | 1 | 0111011 | 0111011
divuw rd rs1 rs2 31..25=1 14..12=5 6..2=0x0E 1..0=3 | divuw | 0 | 0 | 0 | 0 | 0 | 0 | 1 | [10 empty] | 1 | 0 | 1 | [5 empty] | 0 | 1 | 1 | 1 | 0 | 1 | 1 | 0111011 | 0111011
remw rd rs1 rs2 31..25=1 14..12=6 6..2=0x0E 1..0=3 | remw | 0 | 0 | 0 | 0 | 0 | 0 | 1 | [10 empty] | 1 | 1 | 0 | [5 empty] | 0 | 1 | 1 | 1 | 0 | 1 | 1 | 0111011 | 0111011
remuw rd rs1 rs2 31..25=1 14..12=7 6..2=0x0E 1..0=3 | remuw | 0 | 0 | 0 | 0 | 0 | 0 | 1 | [10 empty] | 1 | 1 | 1 | [5 empty] | 0 | 1 | 1 | 1 | 0 | 1 | 1 | 0111011 | 0111011
amoadd.w rd rs1 rs2 aqrl 31..29=0 28..27=0 14..12=2 6..2=0x0B 1..0=3 | amoadd.w | 0 | 0 | 0 | 0 | 0 | [9 empty] | R |  |  | 0 | 1 | 0 | [5 empty] | 0 | 1 | 0 | 1 | 1 | 1 | 1 | 0101111 | 0101111
amoxor.w rd rs1 rs2 aqrl 31..29=1 28..27=0 14..12=2 6..2=0x0B 1..0=3 | amoxor.w | 0 | 0 | 1 | 0 | 0 | [12 empty] | 0 | 1 | 0 | [5 empty] | 0 | 1 | 0 | 1 | 1 | 1 | 1 | 0101111 | 0101111
amoor.w rd rs1 rs2 aqrl 31..29=2 28..27=0 14..12=2 6..2=0x0B 1..0=3 | amoor.w | 0 | 1 | 0 | 0 | 0 | [12 empty] | 0 | 1 | 0 | [5 empty] | 0 | 1 | 0 | 1 | 1 | 1 | 1 | 0101111 | 0101111
amoand.w rd rs1 rs2 aqrl 31..29=3 28..27=0 14..12=2 6..2=0x0B 1..0=3 | amoand.w | 0 | 1 | 1 | 0 | 0 | [12 empty] | 0 | 1 | 0 | [5 empty] | 0 | 1 | 0 | 1 | 1 | 1 | 1 | 0101111 | 0101111
amomin.w rd rs1 rs2 aqrl 31..29=4 28..27=0 14..12=2 6..2=0x0B 1..0=3 | amomin.w | 1 | 0 | 0 | 0 | 0 | [12 empty] | 0 | 1 | 0 | [5 empty] | 0 | 1 | 0 | 1 | 1 | 1 | 1 | 0101111 | 0101111
amomax.w rd rs1 rs2 aqrl 31..29=5 28..27=0 14..12=2 6..2=0x0B 1..0=3 | amomax.w | 1 | 0 | 1 | 0 | 0 | [12 empty] | 0 | 1 | 0 | [5 empty] | 0 | 1 | 0 | 1 | 1 | 1 | 1 | 0101111 | 0101111
amominu.w rd rs1 rs2 aqrl 31..29=6 28..27=0 14..12=2 6..2=0x0B 1..0=3 | amominu.w | 1 | 1 | 0 | 0 | 0 | [12 empty] | 0 | 1 | 0 | [5 empty] | 0 | 1 | 0 | 1 | 1 | 1 | 1 | 0101111 | 0101111
amomaxu.w rd rs1 rs2 aqrl 31..29=7 28..27=0 14..12=2 6..2=0x0B 1..0=3 | amomaxu.w | 1 | 1 | 1 | 0 | 0 | [12 empty] | 0 | 1 | 0 | [5 empty] | 0 | 1 | 0 | 1 | 1 | 1 | 1 | 0101111 | 0101111
amoswap.w rd rs1 rs2 aqrl 31..29=0 28..27=1 14..12=2 6..2=0x0B 1..0=3 | amoswap.w | 0 | 0 | 0 | 0 | 1 | [12 empty] | 0 | 1 | 0 | [5 empty] | 0 | 1 | 0 | 1 | 1 | 1 | 1 | 0101111 | 0101111
lr.w rd rs1 24..20=0 aqrl 31..29=0 28..27=2 14..12=2 6..2=0x0B 1..0=3 | lr.w | 0 | 0 | 0 | 1 | 0 | [12 empty] | 0 | 1 | 0 | [5 empty] | 0 | 1 | 0 | 1 | 1 | 1 | 1 | 0101111 | 0101111
sc.w rd rs1 rs2 aqrl 31..29=0 28..27=3 14..12=2 6..2=0x0B 1..0=3 | sc.w | 0 | 0 | 0 | 1 | 1 | [12 empty] | 0 | 1 | 0 | [5 empty] | 0 | 1 | 0 | 1 | 1 | 1 | 1 | 0101111 | 0101111
amoadd.d rd rs1 rs2 aqrl 31..29=0 28..27=0 14..12=3 6..2=0x0B 1..0=3 | amoadd.d | 0 | 0 | 0 | 0 | 0 | [12 empty] | 0 | 1 | 1 | [5 empty] | 0 | 1 | 0 | 1 | 1 | 1 | 1 | 0101111 | 0101111
amoxor.d rd rs1 rs2 aqrl 31..29=1 28..27=0 14..12=3 6..2=0x0B 1..0=3 | amoxor.d | 0 | 0 | 1 | 0 | 0 | [12 empty] | 0 | 1 | 1 | [5 empty] | 0 | 1 | 0 | 1 | 1 | 1 | 1 | 0101111 | 0101111
amoor.d rd rs1 rs2 aqrl 31..29=2 28..27=0 14..12=3 6..2=0x0B 1..0=3 | amoor.d | 0 | 1 | 0 | 0 | 0 | [12 empty] | 0 | 1 | 1 | [5 empty] | 0 | 1 | 0 | 1 | 1 | 1 | 1 | 0101111 | 0101111
amoand.d rd rs1 rs2 aqrl 31..29=3 28..27=0 14..12=3 6..2=0x0B 1..0=3 | amoand.d | 0 | 1 | 1 | 0 | 0 | [12 empty] | 0 | 1 | 1 | [5 empty] | 0 | 1 | 0 | 1 | 1 | 1 | 1 | 0101111 | 0101111
amomin.d rd rs1 rs2 aqrl 31..29=4 28..27=0 14..12=3 6..2=0x0B 1..0=3 | amomin.d | 1 | 0 | 0 | 0 | 0 | [12 empty] | 0 | 1 | 1 | [5 empty] | 0 | 1 | 0 | 1 | 1 | 1 | 1 | 0101111 | 0101111
amomax.d rd rs1 rs2 aqrl 31..29=5 28..27=0 14..12=3 6..2=0x0B 1..0=3 | amomax.d | 1 | 0 | 1 | 0 | 0 | [12 empty] | 0 | 1 | 1 | [5 empty] | 0 | 1 | 0 | 1 | 1 | 1 | 1 | 0101111 | 0101111
amominu.d rd rs1 rs2 aqrl 31..29=6 28..27=0 14..12=3 6..2=0x0B 1..0=3 | amominu.d | 1 | 1 | 0 | 0 | 0 | [12 empty] | 0 | 1 | 1 | [5 empty] | 0 | 1 | 0 | 1 | 1 | 1 | 1 | 0101111 | 0101111
amomaxu.d rd rs1 rs2 aqrl 31..29=7 28..27=0 14..12=3 6..2=0x0B 1..0=3 | amomaxu.d | 1 | 1 | 1 | 0 | 0 | [12 empty] | 0 | 1 | 1 | [5 empty] | 0 | 1 | 0 | 1 | 1 | 1 | 1 | 0101111 | 0101111
amoswap.d rd rs1 rs2 aqrl 31..29=0 28..27=1 14..12=3 6..2=0x0B 1..0=3 | amoswap.d | 0 | 0 | 0 | 0 | 1 | [12 empty] | 0 | 1 | 1 | [5 empty] | 0 | 1 | 0 | 1 | 1 | 1 | 1 | 0101111 | 0101111
lr.d rd rs1 24..20=0 aqrl 31..29=0 28..27=2 14..12=3 6..2=0x0B 1..0=3 | lr.d | 0 | 0 | 0 | 1 | 0 | [12 empty] | 0 | 1 | 1 | [5 empty] | 0 | 1 | 0 | 1 | 1 | 1 | 1 | 0101111 | 0101111
sc.d rd rs1 rs2 aqrl 31..29=0 28..27=3 14..12=3 6..2=0x0B 1..0=3 | sc.d | 0 | 0 | 0 | 1 | 1 | [12 empty] | 0 | 1 | 1 | [5 empty] | 0 | 1 | 0 | 1 | 1 | 1 | 1 | 0101111 | 0101111
ecall 11..7=0 19..15=0 31..20=0x000 14..12=0 6..2=0x1C 1..0=3 | ecall | 0 | 0 | 0 | 0 | 0 | 0 | 0 | 0 | 0 | 0 | 0 | 0 | 0 | 0 | 0 | 0 | 0 | 0 | 0 | 0 | 0 | 0 | 0 | 0 | 0 | 1 | 1 | 1 | 0 | 0 | 1 | 1 | 1110011 | 1110011
ebreak 11..7=0 19..15=0 31..20=0x001 14..12=0 6..2=0x1C 1..0=3 | ebreak | 0 | 0 | 0 | 0 | 0 | 0 | 0 | 0 | 0 | 0 | 0 | 1 | 0 | 0 | 0 | 0 | 0 | 0 | 0 | 0 | 0 | 0 | 0 | 0 | 0 | 1 | 1 | 1 | 0 | 0 | 1 | 1 | 1110011 | 1110011
uret 11..7=0 19..15=0 31..20=0x002 14..12=0 6..2=0x1C 1..0=3 | uret | 0 | 0 | 0 | 0 | 0 | 0 | 0 | 0 | 0 | 0 | 1 | 0 | 0 | 0 | 0 | 0 | 0 | 0 | 0 | 0 | 0 | 0 | 0 | 0 | 0 | 1 | 1 | 1 | 0 | 0 | 1 | 1 | 1110011 | 1110011
sret 11..7=0 19..15=0 31..20=0x102 14..12=0 6..2=0x1C 1..0=3 | sret | 0 | 0 | 0 | 1 | 0 | 0 | 0 | 0 | 0 | 0 | 1 | 0 | 0 | 0 | 0 | 0 | 0 | 0 | 0 | 0 | 0 | 0 | 0 | 0 | 0 | 1 | 1 | 1 | 0 | 0 | 1 | 1 | 1110011 | 1110011
mret 11..7=0 19..15=0 31..20=0x302 14..12=0 6..2=0x1C 1..0=3 | mret | 0 | 0 | 1 | 1 | 0 | 0 | 0 | 0 | 0 | 0 | 1 | 0 | 0 | 0 | 0 | 0 | 0 | 0 | 0 | 0 | 0 | 0 | 0 | 0 | 0 | 1 | 1 | 1 | 0 | 0 | 1 | 1 | 1110011 | 1110011
dret 11..7=0 19..15=0 31..20=0x7b2 14..12=0 6..2=0x1C 1..0=3 | dret | 0 | 1 | 1 | 1 | 1 | 0 | 1 | 1 | 0 | 0 | 1 | 0 | 0 | 0 | 0 | 0 | 0 | 0 | 0 | 0 | 0 | 0 | 0 | 0 | 0 | 1 | 1 | 1 | 0 | 0 | 1 | 1 | 1110011 | 1110011
sfence.vma 11..7=0 rs1 rs2 31..25=0x09 14..12=0 6..2=0x1C 1..0=3 | sfence | 0 | 0 | 0 | 0 | 0 | 0 | 0 | 0 | 1 | 0 | 0 | 1 | 0 | 0 | 0 | 0 | 0 | 0 | 0 | 0 | 0 | 0 | 0 | 0 | 0 | 1 | 1 | 1 | 0 | 0 | 1 | 1 | 1110011 | 1110011
wfi 11..7=0 19..15=0 31..20=0x105 14..12=0 6..2=0x1C 1..0=3 | wfi | 0 | 0 | 0 | 1 | 0 | 0 | 0 | 0 | 0 | 1 | 0 | 1 | 0 | 0 | 0 | 0 | 0 | 0 | 0 | 0 | 0 | 0 | 0 | 0 | 0 | 1 | 1 | 1 | 0 | 0 | 1 | 1 | 1110011 | 1110011
csrrw rd rs1 imm12 14..12=1 6..2=0x1C 1..0=3 | csrrw | [17 empty] | 0 | 0 | 1 | [5 empty] | 1 | 1 | 1 | 0 | 0 | 1 | 1 | 1110011 | 1110011
csrrs rd rs1 imm12 14..12=2 6..2=0x1C 1..0=3 | csrrs | [17 empty] | 0 | 1 | 0 | [5 empty] | 1 | 1 | 1 | 0 | 0 | 1 | 1 | 1110011 | 1110011
csrrc rd rs1 imm12 14..12=3 6..2=0x1C 1..0=3 | csrrc | [17 empty] | 0 | 1 | 1 | [5 empty] | 1 | 1 | 1 | 0 | 0 | 1 | 1 | 1110011 | 1110011
csrrwi rd rs1 imm12 14..12=5 6..2=0x1C 1..0=3 | csrrwi | [17 empty] | 1 | 0 | 1 | [5 empty] | 1 | 1 | 1 | 0 | 0 | 1 | 1 | 1110011 | 1110011
csrrsi rd rs1 imm12 14..12=6 6..2=0x1C 1..0=3 | csrrsi | [17 empty] | 1 | 1 | 0 | [5 empty] | 1 | 1 | 1 | 0 | 0 | 1 | 1 | 1110011 | 1110011
csrrci rd rs1 imm12 14..12=7 6..2=0x1C 1..0=3 | csrrci | [17 empty] | 1 | 1 | 1 | [5 empty] | 1 | 1 | 1 | 0 | 0 | 1 | 1 | 1110011 | 1110011
hfence.vvma 11..7=0 rs1 rs2 31..25=0x11 14..12=0 6..2=0x1C 1..0=3 | hfence.vvma | 0 | 0 | 1 | 0 | 0 | 0 | 1 | [10 empty] | 0 | 0 | 0 | 0 | 0 | 0 | 0 | 0 | 1 | 1 | 1 | 0 | 0 | 1 | 1 | 1110011 | 1110011
hfence.gvma 11..7=0 rs1 rs2 31..25=0x31 14..12=0 6..2=0x1C 1..0=3 | hfence.gvma | 0 | 1 | 1 | 0 | 0 | 0 | 1 | [10 empty] | 0 | 0 | 0 | 0 | 0 | 0 | 0 | 0 | 1 | 1 | 1 | 0 | 0 | 1 | 1 | 1110011 | 1110011
fadd.s rd rs1 rs2 31..27=0x00 rm 26..25=0 6..2=0x14 1..0=3 | fadd.s | 0 | 0 | 0 | 0 | 0 | 0 | 0 | [10 empty] | rm | [7 empty] | 1 | 0 | 1 | 0 | 0 | 1 | 1 | 1010011 | 1010011
fsub.s rd rs1 rs2 31..27=0x01 rm 26..25=0 6..2=0x14 1..0=3 | fsub.s | 0 | 0 | 0 | 0 | 1 | 0 | 0 | [10 empty] | rm | [7 empty] | 1 | 0 | 1 | 0 | 0 | 1 | 1 | 1010011 | 1010011
fmul.s rd rs1 rs2 31..27=0x02 rm 26..25=0 6..2=0x14 1..0=3 | fmul.s | 0 | 0 | 0 | 1 | 0 | 0 | 0 | [10 empty] | rm | [7 empty] | 1 | 0 | 1 | 0 | 0 | 1 | 1 | 1010011 | 1010011
fdiv.s rd rs1 rs2 31..27=0x03 rm 26..25=0 6..2=0x14 1..0=3 | fdiv.s | 0 | 0 | 0 | 1 | 1 | 0 | 0 | [10 empty] | rm | [7 empty] | 1 | 0 | 1 | 0 | 0 | 1 | 1 | 1010011 | 1010011
fsgnj.s rd rs1 rs2 31..27=0x04 14..12=0 26..25=0 6..2=0x14 1..0=3 | fsgnj.s | 0 | 0 | 1 | 0 | 0 | 0 | 0 | [10 empty] | 0 | 0 | 0 | [5 empty] | 1 | 0 | 1 | 0 | 0 | 1 | 1 | 1010011 | 1010011
fsgnjn.s rd rs1 rs2 31..27=0x04 14..12=1 26..25=0 6..2=0x14 1..0=3 | fsgnjn.s | 0 | 0 | 1 | 0 | 0 | 0 | 0 | [10 empty] | 0 | 0 | 1 | [5 empty] | 1 | 0 | 1 | 0 | 0 | 1 | 1 | 1010011 | 1010011
fsgnjx.s rd rs1 rs2 31..27=0x04 14..12=2 26..25=0 6..2=0x14 1..0=3 | fsgnjx.s | 0 | 0 | 1 | 0 | 0 | 0 | 0 | [10 empty] | 0 | 1 | 0 | [5 empty] | 1 | 0 | 1 | 0 | 0 | 1 | 1 | 1010011 | 1010011
fmin.s rd rs1 rs2 31..27=0x05 14..12=0 26..25=0 6..2=0x14 1..0=3 | fmin.s | 0 | 0 | 1 | 0 | 1 | 0 | 0 | [10 empty] | 0 | 0 | 0 | [5 empty] | 1 | 0 | 1 | 0 | 0 | 1 | 1 | 1010011 | 1010011
fmax.s rd rs1 rs2 31..27=0x05 14..12=1 26..25=0 6..2=0x14 1..0=3 | fmax.s | 0 | 0 | 1 | 0 | 1 | 0 | 0 | [10 empty] | 0 | 0 | 1 | [5 empty] | 1 | 0 | 1 | 0 | 0 | 1 | 1 | 1010011 | 1010011
fsqrt.s rd rs1 24..20=0 31..27=0x0B rm 26..25=0 6..2=0x14 1..0=3 | fsqrt.s | 0 | 1 | 0 | 1 | 1 | 0 | 0 | 0 | 0 | 0 | 0 | 0 | [5 empty] | rm | [7 empty] | 1 | 0 | 1 | 0 | 0 | 1 | 1 | 1010011 | 1010011
fadd.d rd rs1 rs2 31..27=0x00 rm 26..25=1 6..2=0x14 1..0=3 | fadd.d | 0 | 0 | 0 | 0 | 0 | 0 | 1 | [10 empty] | rm | [7 empty] | 1 | 0 | 1 | 0 | 0 | 1 | 1 | 1010011 | 1010011
fsub.d rd rs1 rs2 31..27=0x01 rm 26..25=1 6..2=0x14 1..0=3 | fsub.d | 0 | 0 | 0 | 0 | 1 | 0 | 1 | [10 empty] | rm | [7 empty] | 1 | 0 | 1 | 0 | 0 | 1 | 1 | 1010011 | 1010011
fmul.d rd rs1 rs2 31..27=0x02 rm 26..25=1 6..2=0x14 1..0=3 | fmul.d | 0 | 0 | 0 | 1 | 0 | 0 | 1 | [10 empty] | rm | [7 empty] | 1 | 0 | 1 | 0 | 0 | 1 | 1 | 1010011 | 1010011
fdiv.d rd rs1 rs2 31..27=0x03 rm 26..25=1 6..2=0x14 1..0=3 | fdiv.d | 0 | 0 | 0 | 1 | 1 | 0 | 1 | [10 empty] | rm | [7 empty] | 1 | 0 | 1 | 0 | 0 | 1 | 1 | 1010011 | 1010011
fsgnj.d rd rs1 rs2 31..27=0x04 14..12=0 26..25=1 6..2=0x14 1..0=3 | fsgnj.d | 0 | 0 | 1 | 0 | 0 | 0 | 1 | [10 empty] | 0 | 0 | 0 | [5 empty] | 1 | 0 | 1 | 0 | 0 | 1 | 1 | 1010011 | 1010011
fsgnjn.d rd rs1 rs2 31..27=0x04 14..12=1 26..25=1 6..2=0x14 1..0=3 | fsgnjn.d | 0 | 0 | 1 | 0 | 0 | 0 | 1 | [10 empty] | 0 | 0 | 1 | [5 empty] | 1 | 0 | 1 | 0 | 0 | 1 | 1 | 1010011 | 1010011
fsgnjx.d rd rs1 rs2 31..27=0x04 14..12=2 26..25=1 6..2=0x14 1..0=3 | fsgnjx.d | 0 | 0 | 1 | 0 | 0 | 0 | 1 | [10 empty] | 0 | 1 | 0 | [5 empty] | 1 | 0 | 1 | 0 | 0 | 1 | 1 | 1010011 | 1010011
fmin.d rd rs1 rs2 31..27=0x05 14..12=0 26..25=1 6..2=0x14 1..0=3 | fmin.d | 0 | 0 | 1 | 0 | 1 | 0 | 1 | [10 empty] | 0 | 0 | 0 | [5 empty] | 1 | 0 | 1 | 0 | 0 | 1 | 1 | 1010011 | 1010011
fmax.d rd rs1 rs2 31..27=0x05 14..12=1 26..25=1 6..2=0x14 1..0=3 | fmax.d | 0 | 0 | 1 | 0 | 1 | 0 | 1 | [10 empty] | 0 | 0 | 1 | [5 empty] | 1 | 0 | 1 | 0 | 0 | 1 | 1 | 1010011 | 1010011
fcvt.s.d rd rs1 24..20=1 31..27=0x08 rm 26..25=0 6..2=0x14 1..0=3 | fcvt.s.d | 0 | 1 | 0 | 0 | 0 | 0 | 0 | 0 | 0 | 0 | 0 | 1 | [5 empty] | rm | [7 empty] | 1 | 0 | 1 | 0 | 0 | 1 | 1 | 1010011 | 1010011
fcvt.d.s rd rs1 24..20=0 31..27=0x08 rm 26..25=1 6..2=0x14 1..0=3 | fcvt.d.s | 0 | 1 | 0 | 0 | 0 | 0 | 1 | 0 | 0 | 0 | 0 | 0 | [5 empty] | rm | [7 empty] | 1 | 0 | 1 | 0 | 0 | 1 | 1 | 1010011 | 1010011
fsqrt.d rd rs1 24..20=0 31..27=0x0B rm 26..25=1 6..2=0x14 1..0=3 | fsqrt.d | 0 | 1 | 0 | 1 | 1 | 0 | 1 | 0 | 0 | 0 | 0 | 0 | [5 empty] | rm | [7 empty] | 1 | 0 | 1 | 0 | 0 | 1 | 1 | 1010011 | 1010011
fadd.q rd rs1 rs2 31..27=0x00 rm 26..25=3 6..2=0x14 1..0=3 | fadd.q | 0 | 0 | 0 | 0 | 0 | 1 | 1 | [10 empty] | rm | [7 empty] | 1 | 0 | 1 | 0 | 0 | 1 | 1 | 1010011 | 1010011
fsub.q rd rs1 rs2 31..27=0x01 rm 26..25=3 6..2=0x14 1..0=3 | fsub.q | 0 | 0 | 0 | 0 | 1 | 1 | 1 | [10 empty] | rm | [7 empty] | 1 | 0 | 1 | 0 | 0 | 1 | 1 | 1010011 | 1010011
fmul.q rd rs1 rs2 31..27=0x02 rm 26..25=3 6..2=0x14 1..0=3 | fmul.q | 0 | 0 | 0 | 1 | 0 | 1 | 1 | [10 empty] | rm | [7 empty] | 1 | 0 | 1 | 0 | 0 | 1 | 1 | 1010011 | 1010011
fdiv.q rd rs1 rs2 31..27=0x03 rm 26..25=3 6..2=0x14 1..0=3 | fdiv.q | 0 | 0 | 0 | 1 | 1 | 1 | 1 | [10 empty] | rm | [7 empty] | 1 | 0 | 1 | 0 | 0 | 1 | 1 | 1010011 | 1010011
fsgnj.q rd rs1 rs2 31..27=0x04 14..12=0 26..25=3 6..2=0x14 1..0=3 | fsgnj.q | 0 | 0 | 1 | 0 | 0 | 1 | 1 | [10 empty] | 0 | 0 | 0 | [5 empty] | 1 | 0 | 1 | 0 | 0 | 1 | 1 | 1010011 | 1010011
fsgnjn.q rd rs1 rs2 31..27=0x04 14..12=1 26..25=3 6..2=0x14 1..0=3 | fsgnjn.q | 0 | 0 | 1 | 0 | 0 | 1 | 1 | [10 empty] | 0 | 0 | 1 | [5 empty] | 1 | 0 | 1 | 0 | 0 | 1 | 1 | 1010011 | 1010011
fsgnjx.q rd rs1 rs2 31..27=0x04 14..12=2 26..25=3 6..2=0x14 1..0=3 | fsgnjx.q | 0 | 0 | 1 | 0 | 0 | 1 | 1 | [10 empty] | 0 | 1 | 0 | [5 empty] | 1 | 0 | 1 | 0 | 0 | 1 | 1 | 1010011 | 1010011
fmin.q rd rs1 rs2 31..27=0x05 14..12=0 26..25=3 6..2=0x14 1..0=3 | fmin.q | 0 | 0 | 1 | 0 | 1 | 1 | 1 | [10 empty] | 0 | 0 | 0 | [5 empty] | 1 | 0 | 1 | 0 | 0 | 1 | 1 | 1010011 | 1010011
fmax.q rd rs1 rs2 31..27=0x05 14..12=1 26..25=3 6..2=0x14 1..0=3 | fmax.q | 0 | 0 | 1 | 0 | 1 | 1 | 1 | [10 empty] | 0 | 0 | 1 | [5 empty] | 1 | 0 | 1 | 0 | 0 | 1 | 1 | 1010011 | 1010011
fcvt.s.q rd rs1 24..20=3 31..27=0x08 rm 26..25=0 6..2=0x14 1..0=3 | fcvt.s.q | 0 | 1 | 0 | 0 | 0 | 0 | 0 | 0 | 0 | 0 | 1 | 1 | [5 empty] | rm | [7 empty] | 1 | 0 | 1 | 0 | 0 | 1 | 1 | 1010011 | 1010011
fcvt.q.s rd rs1 24..20=0 31..27=0x08 rm 26..25=3 6..2=0x14 1..0=3 | fcvt.q.s | 0 | 1 | 0 | 0 | 0 | 1 | 1 | 0 | 0 | 0 | 0 | 0 | [5 empty] | rm | [7 empty] | 1 | 0 | 1 | 0 | 0 | 1 | 1 | 1010011 | 1010011
fcvt.d.q rd rs1 24..20=3 31..27=0x08 rm 26..25=1 6..2=0x14 1..0=3 | fcvt.d.q | 0 | 1 | 0 | 0 | 0 | 0 | 1 | 0 | 0 | 0 | 1 | 1 | [5 empty] | rm | [7 empty] | 1 | 0 | 1 | 0 | 0 | 1 | 1 | 1010011 | 1010011
fcvt.q.d rd rs1 24..20=1 31..27=0x08 rm 26..25=3 6..2=0x14 1..0=3 | fcvt.q.d | 0 | 1 | 0 | 0 | 0 | 1 | 1 | 0 | 0 | 0 | 0 | 1 | [5 empty] | rm | [7 empty] | 1 | 0 | 1 | 0 | 0 | 1 | 1 | 1010011 | 1010011
fsqrt.q rd rs1 24..20=0 31..27=0x0B rm 26..25=3 6..2=0x14 1..0=3 | fsqrt.q | 0 | 1 | 0 | 1 | 1 | 1 | 1 | 0 | 0 | 0 | 0 | 0 | [5 empty] | rm | [7 empty] | 1 | 0 | 1 | 0 | 0 | 1 | 1 | 1010011 | 1010011
fle.s rd rs1 rs2 31..27=0x14 14..12=0 26..25=0 6..2=0x14 1..0=3 | fle.s | 1 | 0 | 1 | 0 | 0 | 0 | 0 | [10 empty] | 0 | 0 | 0 | [5 empty] | 1 | 0 | 1 | 0 | 0 | 1 | 1 | 1010011 | 1010011
flt.s rd rs1 rs2 31..27=0x14 14..12=1 26..25=0 6..2=0x14 1..0=3 | flt.s | 1 | 0 | 1 | 0 | 0 | 0 | 0 | [10 empty] | 0 | 0 | 1 | [5 empty] | 1 | 0 | 1 | 0 | 0 | 1 | 1 | 1010011 | 1010011
feq.s rd rs1 rs2 31..27=0x14 14..12=2 26..25=0 6..2=0x14 1..0=3 | feq.s | 1 | 0 | 1 | 0 | 0 | 0 | 0 | [10 empty] | 0 | 1 | 0 | [5 empty] | 1 | 0 | 1 | 0 | 0 | 1 | 1 | 1010011 | 1010011
fle.d rd rs1 rs2 31..27=0x14 14..12=0 26..25=1 6..2=0x14 1..0=3 | fle.d | 1 | 0 | 1 | 0 | 0 | 0 | 1 | [10 empty] | 0 | 0 | 0 | [5 empty] | 1 | 0 | 1 | 0 | 0 | 1 | 1 | 1010011 | 1010011
flt.d rd rs1 rs2 31..27=0x14 14..12=1 26..25=1 6..2=0x14 1..0=3 | flt.d | 1 | 0 | 1 | 0 | 0 | 0 | 1 | [10 empty] | 0 | 0 | 1 | [5 empty] | 1 | 0 | 1 | 0 | 0 | 1 | 1 | 1010011 | 1010011
feq.d rd rs1 rs2 31..27=0x14 14..12=2 26..25=1 6..2=0x14 1..0=3 | feq.d | 1 | 0 | 1 | 0 | 0 | 0 | 1 | [10 empty] | 0 | 1 | 0 | [5 empty] | 1 | 0 | 1 | 0 | 0 | 1 | 1 | 1010011 | 1010011
fle.q rd rs1 rs2 31..27=0x14 14..12=0 26..25=3 6..2=0x14 1..0=3 | fle.q | 1 | 0 | 1 | 0 | 0 | 1 | 1 | [10 empty] | 0 | 0 | 0 | [5 empty] | 1 | 0 | 1 | 0 | 0 | 1 | 1 | 1010011 | 1010011
flt.q rd rs1 rs2 31..27=0x14 14..12=1 26..25=3 6..2=0x14 1..0=3 | flt.q | 1 | 0 | 1 | 0 | 0 | 1 | 1 | [10 empty] | 0 | 0 | 1 | [5 empty] | 1 | 0 | 1 | 0 | 0 | 1 | 1 | 1010011 | 1010011
feq.q rd rs1 rs2 31..27=0x14 14..12=2 26..25=3 6..2=0x14 1..0=3 | feq.q | 1 | 0 | 1 | 0 | 0 | 1 | 1 | [10 empty] | 0 | 1 | 0 | [5 empty] | 1 | 0 | 1 | 0 | 0 | 1 | 1 | 1010011 | 1010011
fcvt.w.s rd rs1 24..20=0 31..27=0x18 rm 26..25=0 6..2=0x14 1..0=3 | fcvt.w.s | 1 | 1 | 0 | 0 | 0 | 0 | 0 | 0 | 0 | 0 | 0 | 0 | [5 empty] | rm | [7 empty] | 1 | 0 | 1 | 0 | 0 | 1 | 1 | 1010011 | 1010011
fcvt.wu.s rd rs1 24..20=1 31..27=0x18 rm 26..25=0 6..2=0x14 1..0=3 | fcvt.wu.s | 1 | 1 | 0 | 0 | 0 | 0 | 0 | 0 | 0 | 0 | 0 | 1 | [5 empty] | rm | [7 empty] | 1 | 0 | 1 | 0 | 0 | 1 | 1 | 1010011 | 1010011
fcvt.l.s rd rs1 24..20=2 31..27=0x18 rm 26..25=0 6..2=0x14 1..0=3 | fcvt.l.s | 1 | 1 | 0 | 0 | 0 | 0 | 0 | 0 | 0 | 0 | 1 | 0 | [5 empty] | rm | [7 empty] | 1 | 0 | 1 | 0 | 0 | 1 | 1 | 1010011 | 1010011
fcvt.lu.s rd rs1 24..20=3 31..27=0x18 rm 26..25=0 6..2=0x14 1..0=3 | fcvt.lu.s | 1 | 1 | 0 | 0 | 0 | 0 | 0 | 0 | 0 | 0 | 1 | 1 | [5 empty] | rm | [7 empty] | 1 | 0 | 1 | 0 | 0 | 1 | 1 | 1010011 | 1010011
fmv.x.w rd rs1 24..20=0 31..27=0x1C 14..12=0 26..25=0 6..2=0x14 1..0=3 | fmv.x | 1 | 1 | 1 | 0 | 0 | 0 | 0 | 0 | 0 | 0 | 0 | 0 | [5 empty] | 0 | 0 | 0 | [5 empty] | 1 | 0 | 1 | 0 | 0 | 1 | 1 | 1010011 | 1010011
fclass.s rd rs1 24..20=0 31..27=0x1C 14..12=1 26..25=0 6..2=0x14 1..0=3 | fclass.s | 1 | 1 | 1 | 0 | 0 | 0 | 0 | 0 | 0 | 0 | 0 | 0 | [5 empty] | 0 | 0 | 1 | [5 empty] | 1 | 0 | 1 | 0 | 0 | 1 | 1 | 1010011 | 1010011
fcvt.w.d rd rs1 24..20=0 31..27=0x18 rm 26..25=1 6..2=0x14 1..0=3 | fcvt.w.d | 1 | 1 | 0 | 0 | 0 | 0 | 1 | 0 | 0 | 0 | 0 | 0 | [5 empty] | rm | [7 empty] | 1 | 0 | 1 | 0 | 0 | 1 | 1 | 1010011 | 1010011
fcvt.wu.d rd rs1 24..20=1 31..27=0x18 rm 26..25=1 6..2=0x14 1..0=3 | fcvt.wu.d | 1 | 1 | 0 | 0 | 0 | 0 | 1 | 0 | 0 | 0 | 0 | 1 | [5 empty] | rm | [7 empty] | 1 | 0 | 1 | 0 | 0 | 1 | 1 | 1010011 | 1010011
fcvt.l.d rd rs1 24..20=2 31..27=0x18 rm 26..25=1 6..2=0x14 1..0=3 | fcvt.l.d | 1 | 1 | 0 | 0 | 0 | 0 | 1 | 0 | 0 | 0 | 1 | 0 | [5 empty] | rm | [7 empty] | 1 | 0 | 1 | 0 | 0 | 1 | 1 | 1010011 | 1010011
fcvt.lu.d rd rs1 24..20=3 31..27=0x18 rm 26..25=1 6..2=0x14 1..0=3 | fcvt.lu.d | 1 | 1 | 0 | 0 | 0 | 0 | 1 | 0 | 0 | 0 | 1 | 1 | [5 empty] | rm | [7 empty] | 1 | 0 | 1 | 0 | 0 | 1 | 1 | 1010011 | 1010011
fmv.x.d rd rs1 24..20=0 31..27=0x1C 14..12=0 26..25=1 6..2=0x14 1..0=3 | fmv.x | 1 | 1 | 1 | 0 | 0 | 0 | 1 | 0 | 0 | 0 | 0 | 0 | [5 empty] | 0 | 0 | 0 | [5 empty] | 1 | 0 | 1 | 0 | 0 | 1 | 1 | 1010011 | 1010011
fclass.d rd rs1 24..20=0 31..27=0x1C 14..12=1 26..25=1 6..2=0x14 1..0=3 | fclass.d | 1 | 1 | 1 | 0 | 0 | 0 | 0 | 0 | 0 | 0 | 0 | 0 | [5 empty] | 0 | 0 | 1 | [5 empty] | 1 | 0 | 1 | 0 | 0 | 1 | 1 | 1010011 | 1010011
fcvt.w.q rd rs1 24..20=0 31..27=0x18 rm 26..25=3 6..2=0x14 1..0=3 | fcvt.w.q | 1 | 1 | 0 | 0 | 0 | 1 | 1 | 0 | 0 | 0 | 0 | 0 | [5 empty] | rm | [7 empty] | 1 | 0 | 1 | 0 | 0 | 1 | 1 | 1010011 | 1010011
fcvt.wu.q rd rs1 24..20=1 31..27=0x18 rm 26..25=3 6..2=0x14 1..0=3 | fcvt.wu | 1 | 1 | 0 | 0 | 0 | 1 | 1 | 0 | 0 | 0 | 0 | 1 | [5 empty] | rm | [7 empty] | 1 | 0 | 1 | 0 | 0 | 1 | 1 | 1010011 | 1010011
fcvt.l.q rd rs1 24..20=2 31..27=0x18 rm 26..25=3 6..2=0x14 1..0=3 | fcvt.l.q | 1 | 1 | 0 | 0 | 0 | 1 | 1 | 0 | 0 | 0 | 1 | 0 | [5 empty] | rm | [7 empty] | 1 | 0 | 1 | 0 | 0 | 1 | 1 | 1010011 | 1010011
fcvt.lu.q rd rs1 24..20=3 31..27=0x18 rm 26..25=3 6..2=0x14 1..0=3 | fcvt.lu.q | 1 | 1 | 0 | 0 | 0 | 1 | 1 | 0 | 0 | 0 | 1 | 1 | [5 empty] | rm | [7 empty] | 1 | 0 | 1 | 0 | 0 | 1 | 1 | 1010011 | 1010011
fmv.x.q rd rs1 24..20=0 31..27=0x1C 14..12=0 26..25=3 6..2=0x14 1..0=3 | fmv.x | 1 | 1 | 1 | 0 | 0 | 1 | 1 | 0 | 0 | 0 | 0 | 0 | [5 empty] | 0 | 0 | 0 | [5 empty] | 1 | 0 | 1 | 0 | 0 | 1 | 1 | 1010011 | 1010011
fclass.q rd rs1 24..20=0 31..27=0x1C 14..12=1 26..25=3 6..2=0x14 1..0=3 | fclass.q | 1 | 1 | 1 | 0 | 0 | 1 | 1 | 0 | 0 | 0 | 0 | 0 | [5 empty] | 0 | 0 | 1 | [5 empty] | 1 | 0 | 1 | 0 | 0 | 1 | 1 | 1010011 | 1010011
fcvt.s.w rd rs1 24..20=0 31..27=0x1A rm 26..25=0 6..2=0x14 1..0=3 | fcvt.s.w | 1 | 1 | 0 | 1 | 0 | 0 | 0 | 0 | 0 | 0 | 0 | 0 | [5 empty] | rm | [7 empty] | 1 | 0 | 1 | 0 | 0 | 1 | 1 | 1010011 | 1010011
fcvt.s.wu rd rs1 24..20=1 31..27=0x1A rm 26..25=0 6..2=0x14 1..0=3 | fcvt.s.wu | 1 | 1 | 0 | 1 | 0 | 0 | 0 | 0 | 0 | 0 | 0 | 1 | [5 empty] | rm | [7 empty] | 1 | 0 | 1 | 0 | 0 | 1 | 1 | 1010011 | 1010011
fcvt.s.l rd rs1 24..20=2 31..27=0x1A rm 26..25=0 6..2=0x14 1..0=3 | fcvt.s.l | 1 | 1 | 0 | 1 | 0 | 0 | 0 | 0 | 0 | 0 | 1 | 0 | [5 empty] | rm | [7 empty] | 1 | 0 | 1 | 0 | 0 | 1 | 1 | 1010011 | 1010011
fcvt.s.lu rd rs1 24..20=3 31..27=0x1A rm 26..25=0 6..2=0x14 1..0=3 | fcvt.s.lu | 1 | 1 | 0 | 1 | 0 | 0 | 0 | 0 | 0 | 0 | 1 | 1 | [5 empty] | rm | [7 empty] | 1 | 0 | 1 | 0 | 0 | 1 | 1 | 1010011 | 1010011
fmv.w.x rd rs1 24..20=0 31..27=0x1E 14..12=0 26..25=0 6..2=0x14 1..0=3 | fmv.w | 1 | 1 | 1 | 0 | 0 | 0 | 0 | 0 | 0 | 0 | 0 | 0 | [5 empty] | 0 | 0 | 0 | [5 empty] | 1 | 0 | 1 | 0 | 0 | 1 | 1 | 1010011 | 1010011
fcvt.d.w rd rs1 24..20=0 31..27=0x1A rm 26..25=1 6..2=0x14 1..0=3 | fcvt.d.w | 1 | 1 | 0 | 1 | 0 | 0 | 1 | 0 | 0 | 0 | 0 | 0 | [5 empty] | rm | [7 empty] | 1 | 0 | 1 | 0 | 0 | 1 | 1 | 1010011 | 1010011
fcvt.d.wu rd rs1 24..20=1 31..27=0x1A rm 26..25=1 6..2=0x14 1..0=3 | fcvt.d.wu | 1 | 1 | 0 | 1 | 0 | 0 | 1 | 0 | 0 | 0 | 0 | 0 | [5 empty] | rm | [7 empty] | 1 | 0 | 1 | 0 | 0 | 1 | 1 | 1010011 | 1010011
fcvt.d.l rd rs1 24..20=2 31..27=0x1A rm 26..25=1 6..2=0x14 1..0=3 | fcvt.d.l | 1 | 1 | 0 | 1 | 0 | 0 | 1 | 0 | 0 | 0 | 1 | 0 | [5 empty] | rm | [7 empty] | 1 | 0 | 1 | 0 | 0 | 1 | 1 | 1010011 | 1010011
fcvt.d.lu rd rs1 24..20=3 31..27=0x1A rm 26..25=1 6..2=0x14 1..0=3 | fcvt.d.lu | 1 | 1 | 0 | 1 | 0 | 0 | 1 | 0 | 0 | 0 | 1 | 1 | [5 empty] | rm | [7 empty] | 1 | 0 | 1 | 0 | 0 | 1 | 1 | 1010011 | 1010011
fmv.d.x rd rs1 24..20=0 31..27=0x1E 14..12=0 26..25=1 6..2=0x14 1..0=3 | fmv.d.x | 1 | 1 | 1 | 1 | 0 | 0 | 1 | 0 | 0 | 0 | 0 | 0 | [5 empty] | 0 | 0 | 0 | [5 empty] | 1 | 0 | 1 | 0 | 0 | 1 | 1 | 1010011 | 1010011
fcvt.q.w rd rs1 24..20=0 31..27=0x1A rm 26..25=3 6..2=0x14 1..0=3 | fcvt.q.wu | 1 | 1 | 0 | 1 | 0 | 1 | 1 | 0 | 0 | 0 | 0 | 0 | [5 empty] | rm | [7 empty] | 1 | 0 | 1 | 0 | 0 | 1 | 1 | 1010011 | 1010011
fcvt.q.wu rd rs1 24..20=1 31..27=0x1A rm 26..25=3 6..2=0x14 1..0=3 | fcvt.q.wu | 1 | 1 | 0 | 1 | 0 | 1 | 1 | 0 | 0 | 0 | 0 | 1 | [5 empty] | rm | [7 empty] | 1 | 0 | 1 | 0 | 0 | 1 | 1 | 1010011 | 1010011
fcvt.q.l rd rs1 24..20=2 31..27=0x1A rm 26..25=3 6..2=0x14 1..0=3 | fcvt.q.lu | 1 | 1 | 0 | 1 | 0 | 1 | 1 | 0 | 0 | 0 | 1 | 0 | [5 empty] | rm | [7 empty] | 1 | 0 | 1 | 0 | 0 | 1 | 1 | 1010011 | 1010011
fcvt.q.lu rd rs1 24..20=3 31..27=0x1A rm 26..25=3 6..2=0x14 1..0=3 | fcvt.q.lu | 1 | 1 | 0 | 1 | 0 | 1 | 1 | 0 | 0 | 0 | 1 | 1 | [5 empty] | rm | [7 empty] | 1 | 0 | 1 | 0 | 0 | 1 | 1 | 1010011 | 1010011
fmv.q.x rd rs1 24..20=0 31..27=0x1E 14..12=0 26..25=3 6..2=0x14 1..0=3 | fmv.q | 1 | 1 | 1 | 1 | 0 | 1 | 1 | 0 | 0 | 0 | 0 | 0 | [5 empty] | 0 | 0 | 0 | [5 empty] | 1 | 0 | 1 | 0 | 0 | 1 | 1 | 1010011 | 1010011
flw rd rs1 imm12 14..12=2 6..2=0x01 1..0=3 | flw | [17 empty] | 0 | 1 | 0 | [5 empty] | 0 | 0 | 0 | 0 | 1 | 1 | 1 | 0000111 | 0000111
fld rd rs1 imm12 14..12=3 6..2=0x01 1..0=3 | fld | [17 empty] | 0 | 1 | 1 | [5 empty] | 0 | 0 | 0 | 0 | 1 | 1 | 1 | 0000111 | 0000111
flq rd rs1 imm12 14..12=4 6..2=0x01 1..0=3 | flq | [17 empty] | 1 | 0 | 0 | [5 empty] | 0 | 0 | 0 | 0 | 1 | 1 | 1 | 0000111 | 0000111
fsw imm12hi rs1 rs2 imm12lo 14..12=2 6..2=0x09 1..0=3 | fsw | [17 empty] | 0 | 1 | 0 | [5 empty] | 0 | 1 | 0 | 0 | 1 | 1 | 1 | 0100111 | 0100111
fsd imm12hi rs1 rs2 imm12lo 14..12=3 6..2=0x09 1..0=3 | fsd | [17 empty] | 0 | 1 | 1 | [5 empty] | 0 | 1 | 0 | 0 | 1 | 1 | 1 | 0100111 | 0100111
fsq imm12hi rs1 rs2 imm12lo 14..12=4 6..2=0x09 1..0=3 | fsq | [17 empty] | 1 | 0 | 0 | [5 empty] | 0 | 1 | 0 | 0 | 1 | 1 | 1 | 0100111 | 0100111
fmadd.s rd rs1 rs2 rs3 rm 26..25=0 6..2=0x10 1..0=3 | fmadd.s | [5 empty] | 0 | 0 | [10 empty] | rm | [7 empty] | 1 | 0 | 0 | 0 | 0 | 1 | 1 | 1000011 | 1000011
fmsub.s rd rs1 rs2 rs3 rm 26..25=0 6..2=0x11 1..0=3 | fmsub.s | [5 empty] | 0 | 0 | [10 empty] | rm | [7 empty] | 1 | 0 | 0 | 0 | 1 | 1 | 1 | 1000111 | 1000111
fnmsub.s rd rs1 rs2 rs3 rm 26..25=0 6..2=0x12 1..0=3 | fnmsub.s | [5 empty] | 0 | 0 | [10 empty] | rm | [7 empty] | 1 | 0 | 0 | 1 | 0 | 1 | 1 | 1001011 | 1001011
fnmadd.s rd rs1 rs2 rs3 rm 26..25=0 6..2=0x13 1..0=3 | fnmadd.s | [5 empty] | 0 | 0 | [10 empty] | rm | [7 empty] | 1 | 0 | 0 | 1 | 1 | 1 | 1 | 1001111 | 1001111
fmadd.d rd rs1 rs2 rs3 rm 26..25=1 6..2=0x10 1..0=3 | fmadd.d | [5 empty] | 0 | 1 | [10 empty] | rm | [7 empty] | 1 | 0 | 0 | 0 | 0 | 1 | 1 | 1000011 | 1000011
fmsub.d rd rs1 rs2 rs3 rm 26..25=1 6..2=0x11 1..0=3 | fmsub.d | [5 empty] | 0 | 1 | [10 empty] | rm | [7 empty] | 1 | 0 | 0 | 0 | 1 | 1 | 1 | 1000111 | 1000111
fnmsub.d rd rs1 rs2 rs3 rm 26..25=1 6..2=0x12 1..0=3 | fnmsub.d | [5 empty] | 0 | 1 | [10 empty] | rm | [7 empty] | 1 | 0 | 0 | 1 | 0 | 1 | 1 | 1001011 | 1001011
fnmadd.d rd rs1 rs2 rs3 rm 26..25=1 6..2=0x13 1..0=3 | fnmadd.d | [5 empty] | 0 | 1 | [10 empty] | rm | [7 empty] | 1 | 0 | 0 | 1 | 1 | 1 | 1 | 1001111 | 1001111
fmadd.q rd rs1 rs2 rs3 rm 26..25=3 6..2=0x10 1..0=3 | fmadd.q | [5 empty] | 1 | 1 | [10 empty] | rm | [7 empty] | 1 | 0 | 0 | 0 | 0 | 1 | 1 | 1000011 | 1000011
fmsub.q rd rs1 rs2 rs3 rm 26..25=3 6..2=0x11 1..0=3 | fmsub.q | [5 empty] | 1 | 1 | [10 empty] | rm | [7 empty] | 1 | 0 | 0 | 0 | 1 | 1 | 1 | 1000111 | 1000111
fnmsub.q rd rs1 rs2 rs3 rm 26..25=3 6..2=0x12 1..0=3 | fnmsub.q | [5 empty] | 1 | 1 | [10 empty] | rm | [7 empty] | 1 | 0 | 0 | 1 | 0 | 1 | 1 | 1001011 | 1001011
fnmadd.q rd rs1 rs2 rs3 rm 26..25=3 6..2=0x13 1..0=3 | fnmadd.q | [5 empty] | 1 | 1 | [10 empty] | rm | [7 empty] | 1 | 0 | 0 | 1 | 1 | 1 | 1 | 1001111 | 1001111
@custom0 rd rs1 imm12 14..12=0 6..2=0x02 1..0=3 | custom0 | [17 empty] | 0 | 0 | 0 | [5 empty] | 0 | 0 | 0 | 1 | 0 | 1 | 1 | 0001011 | 0001011
@custom0.rs1 rd rs1 imm12 14..12=2 6..2=0x02 1..0=3 | custom0 | [17 empty] | 0 | 1 | 0 | [5 empty] | 0 | 0 | 0 | 1 | 0 | 1 | 1 | 0001011 | 0001011
@custom0.rs1.rs2 rd rs1 imm12 14..12=3 6..2=0x02 1..0=3 | custom0 | [17 empty] | 0 | 1 | 1 | [5 empty] | 0 | 0 | 0 | 1 | 0 | 1 | 1 | 0001011 | 0001011
@custom0.rd rd rs1 imm12 14..12=4 6..2=0x02 1..0=3 | custom0 | [17 empty] | 1 | 0 | 0 | [5 empty] | 0 | 0 | 0 | 1 | 0 | 1 | 1 | 0001011 | 0001011
@custom0.rd.rs1 rd rs1 imm12 14..12=6 6..2=0x02 1..0=3 | custom0 | [17 empty] | 1 | 1 | 0 | [5 empty] | 0 | 0 | 0 | 1 | 0 | 1 | 1 | 0001011 | 0001011
@custom0.rd.rs1.rs2 rd rs1 imm12 14..12=7 6..2=0x02 1..0=3 | custom0 | [17 empty] | 1 | 1 | 1 | [5 empty] | 0 | 0 | 0 | 1 | 0 | 1 | 1 | 0001011 | 0001011
@custom1 rd rs1 imm12 14..12=0 6..2=0x0A 1..0=3 | custom1 | [17 empty] | 0 | 0 | 0 | [5 empty] | 0 | 1 | 0 | 1 | 0 | 1 | 1 | 0101011 | 0101011
@custom1.rs1 rd rs1 imm12 14..12=2 6..2=0x0A 1..0=3 | custom1 | [17 empty] | 0 | 1 | 0 | [5 empty] | 0 | 1 | 0 | 1 | 0 | 1 | 1 | 0101011 | 0101011
@custom1.rs1.rs2 rd rs1 imm12 14..12=3 6..2=0x0A 1..0=3 | custom1 | [17 empty] | 0 | 1 | 1 | [5 empty] | 0 | 1 | 0 | 1 | 0 | 1 | 1 | 0101011 | 0101011
@custom1.rd rd rs1 imm12 14..12=4 6..2=0x0A 1..0=3 | custom1 | [17 empty] | 1 | 0 | 0 | [5 empty] | 0 | 1 | 0 | 1 | 0 | 1 | 1 | 0101011 | 0101011
@custom1.rd.rs1 rd rs1 imm12 14..12=6 6..2=0x0A 1..0=3 | custom1 | [17 empty] | 1 | 1 | 0 | [5 empty] | 0 | 1 | 0 | 1 | 0 | 1 | 1 | 0101011 | 0101011
@custom1.rd.rs1.rs2 rd rs1 imm12 14..12=7 6..2=0x0A 1..0=3 | custom1 | [17 empty] | 1 | 1 | 1 | [5 empty] | 0 | 1 | 0 | 1 | 0 | 1 | 1 | 0101011 | 0101011
@custom2 rd rs1 imm12 14..12=0 6..2=0x16 1..0=3 | custom2 | [17 empty] | 0 | 0 | 0 | [5 empty] | 1 | 0 | 1 | 1 | 0 | 1 | 1 | 1011011 | 1011011
@custom2.rs1 rd rs1 imm12 14..12=2 6..2=0x16 1..0=3 | custom2 | [17 empty] | 0 | 1 | 0 | [5 empty] | 1 | 0 | 1 | 1 | 0 | 1 | 1 | 1011011 | 1011011
@custom2.rs1.rs2 rd rs1 imm12 14..12=3 6..2=0x16 1..0=3 | custom2 | [17 empty] | 0 | 1 | 1 | [5 empty] | 1 | 0 | 1 | 1 | 0 | 1 | 1 | 1011011 | 1011011
@custom2.rd rd rs1 imm12 14..12=4 6..2=0x16 1..0=3 | custom2 | [17 empty] | 1 | 0 | 0 | [5 empty] | 1 | 0 | 1 | 1 | 0 | 1 | 1 | 1011011 | 1011011
@custom2.rd.rs1 rd rs1 imm12 14..12=6 6..2=0x16 1..0=3 | custom2 | [17 empty] | 1 | 1 | 0 | [5 empty] | 1 | 0 | 1 | 1 | 0 | 1 | 1 | 1011011 | 1011011
@custom2.rd.rs1.rs2 rd rs1 imm12 14..12=7 6..2=0x16 1..0=3 | custom2 | [17 empty] | 1 | 1 | 1 | [5 empty] | 1 | 0 | 1 | 1 | 0 | 1 | 1 | 1011011 | 1011011
@custom3 rd rs1 imm12 14..12=0 6..2=0x1E 1..0=3 | custom3 | [17 empty] | 0 | 0 | 0 | [5 empty] | 1 | 1 | 1 | 1 | 0 | 1 | 1 | 1111011 | 1111011
@custom3.rs1 rd rs1 imm12 14..12=2 6..2=0x1E 1..0=3 | custom3 | [17 empty] | 0 | 1 | 0 | [5 empty] | 1 | 1 | 1 | 1 | 0 | 1 | 1 | 1111011 | 1111011
@custom3.rs1.rs2 rd rs1 imm12 14..12=3 6..2=0x1E 1..0=3 | custom3 | [17 empty] | 0 | 1 | 1 | [5 empty] | 1 | 1 | 1 | 1 | 0 | 1 | 1 | 1111011 | 1111011
@custom3.rd rd rs1 imm12 14..12=4 6..2=0x1E 1..0=3 | custom3 | [17 empty] | 1 | 0 | 0 | [5 empty] | 1 | 1 | 1 | 1 | 0 | 1 | 1 | 1111011 | 1111011
@custom3.rd.rs1 rd rs1 imm12 14..12=6 6..2=0x1E 1..0=3 | custom3 | [17 empty] | 1 | 1 | 0 | [5 empty] | 1 | 1 | 1 | 1 | 0 | 1 | 1 | 1111011 | 1111011
@custom3.rd.rs1.rs2 rd rs1 imm12 14..12=7 6..2=0x1E 1..0=3 | custom3 | [17 empty] | 1 | 1 | 1 | [5 empty] | 1 | 1 | 1 | 1 | 0 | 1 | 1 | 1111011 | 1111011
@fence.tso 31..28=8 27..24=3 23..20=3 19..15=ignore 14..12=0 11..7=ignore 6..2=0x03 1..0=3 | fence.tso | 1 | 0 | 0 | 0 | 0 | 0 | 1 | 1 | 0 | 0 | 1 | 1 | [5 empty] | 0 | 0 | 0 | [5 empty] | 0 | 0 | 0 | 1 | 1 | 1 | 1 | 0001111 | 0001111
c.addi4spn 1..0=0 15..13=0 12=ignore 11..2=ignore | c.addi4spn | [16 empty] | 0 | 0 | 0 | [11 empty] | 0 | 0
c.fld 1..0=0 15..13=1 12=ignore 11..2=ignore # c.lq for RV128 | c.fld | [16 empty] | 0 | 0 | 1 | [11 empty] | 0 | 0
c.lw 1..0=0 15..13=2 12=ignore 11..2=ignore | c.lw | [16 empty] | 0 | 1 | 0 | [11 empty] | 0 | 0
c.flw 1..0=0 15..13=3 12=ignore 11..2=ignore # c.ld for RV64 | c.flw | [16 empty] | 0 | 1 | 1 | [11 empty] | 0 | 0
c.fsd 1..0=0 15..13=5 12=ignore 11..2=ignore # c.sq for RV128 | c.fsd | [16 empty] | 1 | 0 | 1 | [11 empty] | 0 | 0
c.sw 1..0=0 15..13=6 12=ignore 11..2=ignore | c.sw | [16 empty] | 1 | 1 | 0 | [11 empty] | 0 | 0
c.fsw 1..0=0 15..13=7 12=ignore 11..2=ignore # c.sd for RV64 | c.fsw | [16 empty] | 1 | 1 | 1 | [11 empty] | 0 | 0
c.addi 1..0=1 15..13=0 12=ignore 11..2=ignore | c.addi | [16 empty] | 0 | 0 | 0 | [11 empty] | 0 | 1
c.jal 1..0=1 15..13=1 12=ignore 11..2=ignore # c.addiw for RV64 | c.jal | [16 empty] | 0 | 0 | 1 | [11 empty] | 0 | 1
c.li 1..0=1 15..13=2 12=ignore 11..2=ignore | c.li | [16 empty] | 0 | 1 | 0 | [11 empty] | 0 | 1
c.lui 1..0=1 15..13=3 12=ignore 11..2=ignore # c.addi16sp when rd=2 | c.lui | [16 empty] | 0 | 1 | 1 | [11 empty] | 0 | 1
c.srli 1..0=1 15..13=4 12=ignore 11..10=0 9..2=ignore | c.srli | [16 empty] | 1 | 0 | 0 |  | 0 | 0 | [8 empty] | 0 | 1
c.srai 1..0=1 15..13=4 12=ignore 11..10=1 9..2=ignore | c.srai | [16 empty] | 1 | 0 | 0 |  | 0 | 1 | [8 empty] | 0 | 1
c.andi 1..0=1 15..13=4 12=ignore 11..10=2 9..2=ignore | c.andi | [16 empty] | 1 | 0 | 0 |  | 1 | 0 | [8 empty] | 0 | 1
c.sub 1..0=1 15..13=4 12=0 11..10=3 9..7=ignore 6..5=0 4..2=ignore | c.sub | [16 empty] | 1 | 0 | 0 | 0 | 1 | 1 |  |  |  | 0 | 0 |  |  |  | 0 | 1
c.xor 1..0=1 15..13=4 12=0 11..10=3 9..7=ignore 6..5=1 4..2=ignore | c.xor | [16 empty] | 1 | 0 | 0 | 0 | 1 | 1 |  |  |  | 0 | 1 |  |  |  | 0 | 1
c.or 1..0=1 15..13=4 12=0 11..10=3 9..7=ignore 6..5=2 4..2=ignore | c.or | [16 empty] | 1 | 0 | 0 | 0 | 1 | 1 |  |  |  | 1 | 0 |  |  |  | 0 | 1
c.and 1..0=1 15..13=4 12=0 11..10=3 9..7=ignore 6..5=3 4..2=ignore | c.and | [16 empty] | 1 | 0 | 0 | 0 | 1 | 1 |  |  |  | 1 | 1 |  |  |  | 0 | 1
c.subw 1..0=1 15..13=4 12=1 11..10=3 9..7=ignore 6..5=0 4..2=ignore | c.subw | [16 empty] | 1 | 0 | 0 | 1 | 1 | 1 |  |  |  | 0 | 0 |  |  |  | 0 | 1
c.addw 1..0=1 15..13=4 12=1 11..10=3 9..7=ignore 6..5=1 4..2=ignore | c.addw | [16 empty] | 1 | 0 | 0 | 1 | 1 | 1 |  |  |  | 0 | 1 |  |  |  | 0 | 1
c.j 1..0=1 15..13=5 12=ignore 11..2=ignore | c.j | [16 empty] | 1 | 0 | 1 | [11 empty] | 0 | 1
c.beqz 1..0=1 15..13=6 12=ignore 11..2=ignore | c.beqz | [16 empty] | 1 | 1 | 0 | [11 empty] | 0 | 1
c.bnez 1..0=1 15..13=7 12=ignore 11..2=ignore | c.bnez | [16 empty] | 1 | 1 | 1 | [11 empty] | 0 | 1
c.slli 1..0=2 15..13=0 12=ignore 11..2=ignore | c.slli | [16 empty] | 0 | 0 | 0 | [11 empty] | 1 | 0
c.fldsp 1..0=2 15..13=1 12=ignore 11..2=ignore # c.lqsp for RV128 | c.fldsp | [16 empty] | 0 | 0 | 1 | [11 empty] | 1 | 0
c.lwsp 1..0=2 15..13=2 12=ignore 11..2=ignore | c.lwsp | [16 empty] | 0 | 1 | 0 | [11 empty] | 1 | 0
c.flwsp 1..0=2 15..13=3 12=ignore 11..2=ignore # c.ldsp for RV64 | c.flwsp | [16 empty] | 0 | 1 | 1 | [11 empty] | 1 | 0
c.mv 1..0=2 15..13=4 12=0 11..2=ignore # !rs2 = c.jr | c.mv | [16 empty] | 1 | 0 | 0 | 0 | [10 empty] | 1 | 0
c.add 1..0=2 15..13=4 12=1 11..2=ignore # !rs1 = c.ebreak; !rs2=c.jalr | c.add | [16 empty] | 1 | 0 | 0 | 1 | [10 empty] | 1 | 0
c.fsdsp 1..0=2 15..13=5 12=ignore 11..2=ignore # c.sqsp for RV128 | c.fsdsp | [16 empty] | 1 | 0 | 1 | [11 empty] | 1 | 0
c.swsp 1..0=2 15..13=6 12=ignore 11..2=ignore | c.swsp | [16 empty] | 1 | 1 | 0 | [11 empty] | 1 | 0
c.fswsp 1..0=2 15..13=7 12=ignore 11..2=ignore # c.sdsp for RV64 | c.fswsp | [16 empty] | 1 | 1 | 1 | [11 empty] | 1 | 0
@c.nop 1..0=1 15..13=0 12=0 11..7=0 6..2=0 | @c.nop | [16 empty] | 0 | 0 | 0 | 0 | 0 | 0 | 0 | 0 | 0 | [5 empty] | 0 | 1
@c.addi16sp 1..0=1 15..13=3 12=ignore 11..7=2 6..2=ignore | c.addi16sp | [16 empty] | 0 | 1 | 1 |  | 0 | 0 | 0 | 1 | 0 | [5 empty] | 0 | 1
@c.jr 1..0=2 15..13=4 12=0 11..7=ignore 6..2=0 | @c.jr | [16 empty] | 1 | 0 | 0 | 0 | [5 empty] | 0 | 0 | 0 | 0 | 0 | 1 | 0
@c.jalr 1..0=2 15..13=4 12=1 11..7=ignore 6..2=0 | @c.jalr | [16 empty] | 1 | 0 | 0 | 1 | [5 empty] | 0 | 0 | 0 | 0 | 0 | 1 | 0
@c.ebreak 1..0=2 15..13=4 12=1 11..7=0 6..2=0 | @c.ebreak | [16 empty] | 1 | 0 | 0 | 1 | 0 | 0 | 0 | 0 | 0 | 0 | 0 | 0 | 0 | 0 | 1 | 0
@c.srli.rv32 1..0=1 15..13=4 12=0 11..10=0 9..2=ignore | @c.srli | [16 empty] | 1 | 0 | 0 | 0 | 0 | 0 | [8 empty] | 0 | 1
@c.srai.rv32 1..0=1 15..13=4 12=0 11..10=1 9..2=ignore | @c.srai | [16 empty] | 1 | 0 | 0 | 0 | 0 | 1 | [8 empty] | 0 | 1
@c.slli.rv32 1..0=2 15..13=0 12=0 11..2=ignore | @c.slli | [16 empty] | 0 | 0 | 0 | 0 | [10 empty] | 1 | 0
@c.ld 1..0=0 15..13=3 12=ignore 11..2=ignore # c.flw for RV32 | @c.ld | [16 empty] | 0 | 1 | 1 | [11 empty] | 0 | 0
@c.sd 1..0=0 15..13=7 12=ignore 11..2=ignore # c.fsw for RV32 | @c.sd | [16 empty] | 1 | 1 | 1 | [11 empty] | 0 | 0
@c.addiw 1..0=1 15..13=1 12=ignore 11..2=ignore # c.jal for RV32 | @c.addiw | [16 empty] | 0 | 0 | 1 | [11 empty] | 0 | 1
@c.ldsp 1..0=2 15..13=3 12=ignore 11..2=ignore # c.flwsp for RV32 | @c.ldsp | [16 empty] | 0 | 1 | 1 | [11 empty] | 1 | 0
@c.sdsp 1..0=2 15..13=7 12=ignore 11..2=ignore # c.fswsp for RV32 | @c.sdsp | [16 empty] | 1 | 1 | 1 | [11 empty] | 1 | 0
@c.lq 1..0=0 15..13=1 12=ignore 11..2=ignore # c.fld for RV32/64 | @c.lq | [16 empty] | 0 | 0 | 1 | [11 empty] | 0 | 0
@c.sq 1..0=0 15..13=5 12=ignore 11..2=ignore # c.fsd for RV32/64 | @c.sq | [16 empty] | 1 | 0 | 1 | [11 empty] | 0 | 0
@c.lqsp 1..0=2 15..13=1 12=ignore 11..2=ignore # c.fldsp for RV32/64 | @c.lqsp | [16 empty] | 0 | 0 | 1 | [11 empty] | 1 | 0
@c.sqsp 1..0=2 15..13=5 12=ignore 11..2=ignore # c.fsdsp for RV32/64 | @c.sqsp | [16 empty] | 1 | 0 | 1 | [11 empty] | 1 | 0

## RV32I
| instruction number: | 40 |  | https://www.cnblogs.com/mikewolf2002/p/11196680.html
|  |  |  | imm | [19 empty] | imm
|  |  |  | 12 | 10 | 9 | 8 | 7 | 6 | 5 | rs2 |  |  |  |  | rs1 |  |  |  |  | func3 |  |  | 4 | 3 | 2 | 1 | 11 | opcode
|  | name | type | 31 | 30 | 29 | 28 | 27 | 26 | 25 | 24 | 23 | 22 | 21 | 20 | 19 | 18 | 17 | 16 | 15 | 14 | 13 | 12 | 11 | 10 | 9 | 8 | 7 | 6 | 5 | 4 | 3 | 2 | 1 | 0 | RV32I
1 | beq bimm12hi rs1 rs2 bimm12lo 14..12=0 6..2=0x18 1..0=3 | beq | B | [17 empty] | 0 | 0 | 0 | [5 empty] | 1 | 1 | 0 | 0 | 0 | 1 | 1 | √
2 | bne bimm12hi rs1 rs2 bimm12lo 14..12=1 6..2=0x18 1..0=3 | bne | B | [17 empty] | 0 | 0 | 1 | [5 empty] | 1 | 1 | 0 | 0 | 0 | 1 | 1 | √
3 | blt bimm12hi rs1 rs2 bimm12lo 14..12=4 6..2=0x18 1..0=3 | blt | B | [17 empty] | 1 | 0 | 0 | [5 empty] | 1 | 1 | 0 | 0 | 0 | 1 | 1 | √
4 | bge bimm12hi rs1 rs2 bimm12lo 14..12=5 6..2=0x18 1..0=3 | bge | B | [17 empty] | 1 | 0 | 1 | [5 empty] | 1 | 1 | 0 | 0 | 0 | 1 | 1 | √
5 | bltu bimm12hi rs1 rs2 bimm12lo 14..12=6 6..2=0x18 1..0=3 | bltu | B | [17 empty] | 1 | 1 | 0 | [5 empty] | 1 | 1 | 0 | 0 | 0 | 1 | 1 | √
6 | bgeu bimm12hi rs1 rs2 bimm12lo 14..12=7 6..2=0x18 1..0=3 | bgeu | B | [17 empty] | 1 | 1 | 1 | [5 empty] | 1 | 1 | 0 | 0 | 0 | 1 | 1 | √
imm
|  |  |  | 11 | 10 | 9 | 8 | 7 | 6 | 5 | 4 | 3 | 2 | 1 | 0 | rs1 |  |  |  |  | func3 |  |  | rd |  |  |  |  | opcode
|  | name | type | 31 | 30 | 29 | 28 | 27 | 26 | 25 | 24 | 23 | 22 | 21 | 20 | 19 | 18 | 17 | 16 | 15 | 14 | 13 | 12 | 11 | 10 | 9 | 8 | 7 | 6 | 5 | 4 | 3 | 2 | 1 | 0 | RV32I
7 | jalr rd rs1 imm12 14..12=0 6..2=0x19 1..0=3 | jalr | I | [17 empty] | 0 | 0 | 0 | [5 empty] | 1 | 1 | 0 | 0 | 1 | 1 | 1 | √
8 | addi rd rs1 imm12 14..12=0 6..2=0x04 1..0=3 | addi | I | [17 empty] | 0 | 0 | 0 | [5 empty] | 0 | 0 | 1 | 0 | 0 | 1 | 1 | √
9 | slti rd rs1 imm12 14..12=2 6..2=0x04 1..0=3 | slti | I | [17 empty] | 0 | 1 | 0 | [5 empty] | 0 | 0 | 1 | 0 | 0 | 1 | 1 | √
10 | sltiu rd rs1 imm12 14..12=3 6..2=0x04 1..0=3 | sltiu | I | [17 empty] | 0 | 1 | 1 | [5 empty] | 0 | 0 | 1 | 0 | 0 | 1 | 1 | √
11 | xori rd rs1 imm12 14..12=4 6..2=0x04 1..0=3 | xori | I | [17 empty] | 1 | 0 | 0 | [5 empty] | 0 | 0 | 1 | 0 | 0 | 1 | 1 | √
12 | ori rd rs1 imm12 14..12=6 6..2=0x04 1..0=3 | ori | I | [17 empty] | 1 | 1 | 0 | [5 empty] | 0 | 0 | 1 | 0 | 0 | 1 | 1 | √
13 | andi rd rs1 imm12 14..12=7 6..2=0x04 1..0=3 | andi | I | [17 empty] | 1 | 1 | 1 | [5 empty] | 0 | 0 | 1 | 0 | 0 | 1 | 1 | √
14 | lb rd rs1 imm12 14..12=0 6..2=0x00 1..0=3 | lb | I | [17 empty] | 0 | 0 | 0 | [5 empty] | 0 | 0 | 0 | 0 | 0 | 1 | 1 | √
15 | lh rd rs1 imm12 14..12=1 6..2=0x00 1..0=3 | lh | I | [17 empty] | 0 | 0 | 1 | [5 empty] | 0 | 0 | 0 | 0 | 0 | 1 | 1 | √
16 | lw rd rs1 imm12 14..12=2 6..2=0x00 1..0=3 | lw | I | [17 empty] | 0 | 1 | 0 | [5 empty] | 0 | 0 | 0 | 0 | 0 | 1 | 1 | √
17 | lbu rd rs1 imm12 14..12=4 6..2=0x00 1..0=3 | lbu | I | [17 empty] | 1 | 0 | 0 | [5 empty] | 0 | 0 | 0 | 0 | 0 | 1 | 1 | √
18 | lhu rd rs1 imm12 14..12=5 6..2=0x00 1..0=3 | lhu | I | [17 empty] | 1 | 0 | 1 | [5 empty] | 0 | 0 | 0 | 0 | 0 | 1 | 1 | √
19 | ecall 11..7=0 19..15=0 31..20=0x000 14..12=0 6..2=0x1C 1..0=3 | ecall | I | 0 | 0 | 0 | 0 | 0 | 0 | 0 | 0 | 0 | 0 | 0 | 0 | 0 | 0 | 0 | 0 | 0 | 0 | 0 | 0 | 0 | 0 | 0 | 0 | 0 | 1 | 1 | 1 | 0 | 0 | 1 | 1 | √
20 | ebreak 11..7=0 19..15=0 31..20=0x001 14..12=0 6..2=0x1C 1..0=3 | ebreak | I | 0 | 0 | 0 | 0 | 0 | 0 | 0 | 0 | 0 | 0 | 0 | 1 | 0 | 0 | 0 | 0 | 0 | 0 | 0 | 0 | 0 | 0 | 0 | 0 | 0 | 1 | 1 | 1 | 0 | 0 | 1 | 1 | √
shamt
[10 empty] | 5 | 4 | 3 | 2 | 1 | 0 | rs1 |  |  |  |  | func3 |  |  | rd |  |  |  |  | opcode
|  | name | type | 31 | 30 | 29 | 28 | 27 | 26 | 25 | 24 | 23 | 22 | 21 | 20 | 19 | 18 | 17 | 16 | 15 | 14 | 13 | 12 | 11 | 10 | 9 | 8 | 7 | 6 | 5 | 4 | 3 | 2 | 1 | 0 | RV32I
21 | slli rd rs1 31..26=0 shamt 14..12=1 6..2=0x04 1..0=3 | slli | I | 0 | 0 | 0 | 0 | 0 | 0 | 0 | [10 empty] | 0 | 0 | 1 | [5 empty] | 0 | 0 | 1 | 0 | 0 | 1 | 1 | √
22 | srli rd rs1 31..26=0 shamt 14..12=5 6..2=0x04 1..0=3 | srli | I | 0 | 0 | 0 | 0 | 0 | 0 | 0 | [10 empty] | 1 | 0 | 1 | [5 empty] | 0 | 0 | 1 | 0 | 0 | 1 | 1 | √
23 | srai rd rs1 31..26=16 shamt 14..12=5 6..2=0x04 1..0=3 | srai | I | 0 | 1 | 0 | 0 | 0 | 0 | 0 | [10 empty] | 1 | 0 | 1 | [5 empty] | 0 | 0 | 1 | 0 | 0 | 1 | 1 | √
[8 empty] | pred |  |  |  | succ |  |  |  | rs1 |  |  |  |  | func3 |  |  | rd |  |  |  |  | opcode
|  | name | type | 31 | 30 | 29 | 28 | 27 | 26 | 25 | 24 | 23 | 22 | 21 | 20 | 19 | 18 | 17 | 16 | 15 | 14 | 13 | 12 | 11 | 10 | 9 | 8 | 7 | 6 | 5 | 4 | 3 | 2 | 1 | 0 | RV32I
24 | fence fm pred succ rs1 14..12=0 rd 6..2=0x03 1..0=3 | fence | I | 0 | 0 | 0 | 0 | 0 | 0 | 0 | 0 | 0 | 0 | 0 | 0 | 0 | 0 | 0 | 0 | 0 | 0 | 0 | 0 | 0 | 0 | 0 | 0 | 0 | 0 | 0 | 0 | 1 | 1 | 1 | 1 | √
|  |  |  | func7 | [6 empty] | rs2 |  |  |  |  | rs1 |  |  |  |  | func3 |  |  | rd |  |  |  |  | opcode
|  | name | type | 31 | 30 | 29 | 28 | 27 | 26 | 25 | 24 | 23 | 22 | 21 | 20 | 19 | 18 | 17 | 16 | 15 | 14 | 13 | 12 | 11 | 10 | 9 | 8 | 7 | 6 | 5 | 4 | 3 | 2 | 1 | 0 | RV32I
25 | add rd rs1 rs2 31..25=0 14..12=0 6..2=0x0C 1..0=3 | add | R | 0 | 0 | 0 | 0 | 0 | 0 | 0 | [10 empty] | 0 | 0 | 0 | [5 empty] | 0 | 1 | 1 | 0 | 0 | 1 | 1 | √
26 | sub rd rs1 rs2 31..25=32 14..12=0 6..2=0x0C 1..0=3 | sub | R | 0 | 1 | 0 | 0 | 0 | 0 | 0 | [10 empty] | 0 | 0 | 0 | [5 empty] | 0 | 1 | 1 | 0 | 0 | 1 | 1 | √
27 | sll rd rs1 rs2 31..25=0 14..12=1 6..2=0x0C 1..0=3 | sll | R | 0 | 0 | 0 | 0 | 0 | 0 | 0 | [10 empty] | 0 | 0 | 1 | [5 empty] | 0 | 1 | 1 | 0 | 0 | 1 | 1 | √
28 | slt rd rs1 rs2 31..25=0 14..12=2 6..2=0x0C 1..0=3 | slt | R | 0 | 0 | 0 | 0 | 0 | 0 | 0 | [10 empty] | 0 | 1 | 0 | [5 empty] | 0 | 1 | 1 | 0 | 0 | 1 | 1 | √
29 | sltu rd rs1 rs2 31..25=0 14..12=3 6..2=0x0C 1..0=3 | sltu | R | 0 | 0 | 0 | 0 | 0 | 0 | 0 | [10 empty] | 0 | 1 | 1 | [5 empty] | 0 | 1 | 1 | 0 | 0 | 1 | 1 | √
30 | xor rd rs1 rs2 31..25=0 14..12=4 6..2=0x0C 1..0=3 | xor | R | 0 | 0 | 0 | 0 | 0 | 0 | 0 | [10 empty] | 1 | 0 | 0 | [5 empty] | 0 | 1 | 1 | 0 | 0 | 1 | 1 | √
31 | srl rd rs1 rs2 31..25=0 14..12=5 6..2=0x0C 1..0=3 | srl | R | 0 | 0 | 0 | 0 | 0 | 0 | 0 | [10 empty] | 1 | 0 | 1 | [5 empty] | 0 | 1 | 1 | 0 | 0 | 1 | 1 | √
32 | sra rd rs1 rs2 31..25=32 14..12=5 6..2=0x0C 1..0=3 | sra | R | 0 | 1 | 0 | 0 | 0 | 0 | 0 | [10 empty] | 1 | 0 | 1 | [5 empty] | 0 | 1 | 1 | 0 | 0 | 1 | 1 | √
33 | or rd rs1 rs2 31..25=0 14..12=6 6..2=0x0C 1..0=3 | or | R | 0 | 0 | 0 | 0 | 0 | 0 | 0 | [10 empty] | 1 | 1 | 0 | [5 empty] | 0 | 1 | 1 | 0 | 0 | 1 | 1 | √
34 | and rd rs1 rs2 31..25=0 14..12=7 6..2=0x0C 1..0=3 | and | R | 0 | 0 | 0 | 0 | 0 | 0 | 0 | [10 empty] | 1 | 1 | 1 | [5 empty] | 0 | 1 | 1 | 0 | 0 | 1 | 1 | √
|  |  |  | imm | [21 empty] | imm
|  |  |  | 11 | 10 | 9 | 8 | 7 | 6 | 5 | rs2 |  |  |  |  | rs1 |  |  |  |  | func3 |  |  | 4 | 3 | 2 | 1 | 0 | opcode
|  | name | type | 31 | 30 | 29 | 28 | 27 | 26 | 25 | 24 | 23 | 22 | 21 | 20 | 19 | 18 | 17 | 16 | 15 | 14 | 13 | 12 | 11 | 10 | 9 | 8 | 7 | 6 | 5 | 4 | 3 | 2 | 1 | 0 | RV32I
35 | sb imm12hi rs1 rs2 imm12lo 14..12=0 6..2=0x08 1..0=3 | sb | S | [17 empty] | 0 | 0 | 0 | [5 empty] | 0 | 1 | 0 | 0 | 0 | 1 | 1 | √
36 | sh imm12hi rs1 rs2 imm12lo 14..12=1 6..2=0x08 1..0=3 | sh | S | [17 empty] | 0 | 0 | 1 | [5 empty] | 0 | 1 | 0 | 0 | 0 | 1 | 1 | √
37 | sw imm12hi rs1 rs2 imm12lo 14..12=2 6..2=0x08 1..0=3 | sw | S | [17 empty] | 0 | 1 | 0 | [5 empty] | 0 | 1 | 0 | 0 | 0 | 1 | 1 | √
imm
|  |  |  | 19 | 18 | 17 | 16 | 15 | 14 | 13 | 12 | 11 | 10 | 9 | 8 | 7 | 6 | 5 | 4 | 3 | 2 | 1 | 0 | rd |  |  |  |  | opcode
|  | name | type | 31 | 30 | 29 | 28 | 27 | 26 | 25 | 24 | 23 | 22 | 21 | 20 | 19 | 18 | 17 | 16 | 15 | 14 | 13 | 12 | 11 | 10 | 9 | 8 | 7 | 6 | 5 | 4 | 3 | 2 | 1 | 0 | RV32I
38 | lui rd imm20 6..2=0x0D 1..0=3 | lui | U | [25 empty] | 0 | 1 | 1 | 0 | 1 | 1 | 1 | √
39 | auipc rd imm20 6..2=0x05 1..0=3 | auipc | U | [25 empty] | 0 | 0 | 1 | 0 | 1 | 1 | 1 | √
imm
|  |  |  | 20 | 10 | 9 | 8 | 7 | 6 | 5 | 4 | 3 | 2 | 1 | 11 | 19 | 18 | 17 | 16 | 15 | 11 | 13 | 12 | rd |  |  |  |  | opcode
|  | name | type | 31 | 30 | 29 | 28 | 27 | 26 | 25 | 24 | 23 | 22 | 21 | 20 | 19 | 18 | 17 | 16 | 15 | 14 | 13 | 12 | 11 | 10 | 9 | 8 | 7 | 6 | 5 | 4 | 3 | 2 | 1 | 0 | RV32I
40 | jal rd jimm20 6..2=0x1b 1..0=3 | jal | J | [25 empty] | 1 | 1 | 0 | 1 | 1 | 1 | 1 | √

## RV64I
| instruction number: | 15
imm
|  |  |  | 11 | 10 | 9 | 8 | 7 | 6 | 5 | 4 | 3 | 2 | 1 | 0 | rs1 |  |  |  |  | func3 |  |  | rd |  |  |  |  | opcode
|  | name | type | 31 | 30 | 29 | 28 | 27 | 26 | 25 | 24 | 23 | 22 | 21 | 20 | 19 | 18 | 17 | 16 | 15 | 14 | 13 | 12 | 11 | 10 | 9 | 8 | 7 | 6 | 5 | 4 | 3 | 2 | 1 | 0
1 | ld rd rs1 imm12 14..12=3 6..2=0x00 1..0=3 | ld | I | [17 empty] | 0 | 1 | 1 | [5 empty] | 0 | 0 | 0 | 0 | 0 | 1 | 1
2 | lwu rd rs1 imm12 14..12=6 6..2=0x00 1..0=3 | lwu | I | [17 empty] | 1 | 1 | 0 | [5 empty] | 0 | 0 | 0 | 0 | 0 | 1 | 1
shamt
[10 empty] | 5 | 4 | 3 | 2 | 1 | 0 | rs1 |  |  |  |  | func3 |  |  | rd |  |  |  |  | opcode
|  | name | type | 31 | 30 | 29 | 28 | 27 | 26 | 25 | 24 | 23 | 22 | 21 | 20 | 19 | 18 | 17 | 16 | 15 | 14 | 13 | 12 | 11 | 10 | 9 | 8 | 7 | 6 | 5 | 4 | 3 | 2 | 1 | 0
3 | slli rd rs1 31..26=0 shamt 14..12=1 6..2=0x04 1..0=3 | slli | I | 0 | 0 | 0 | 0 | 0 | 0 | [11 empty] | 0 | 0 | 1 | [5 empty] | 0 | 0 | 1 | 0 | 0 | 1 | 1
shamt
[10 empty] | 5 | 4 | 3 | 2 | 1 | 0 | rs1 |  |  |  |  | func3 |  |  | rd |  |  |  |  | opcode
|  | name | type | 31 | 30 | 29 | 28 | 27 | 26 | 25 | 24 | 23 | 22 | 21 | 20 | 19 | 18 | 17 | 16 | 15 | 14 | 13 | 12 | 11 | 10 | 9 | 8 | 7 | 6 | 5 | 4 | 3 | 2 | 1 | 0
4 | srli rd rs1 31..26=0 shamt 14..12=5 6..2=0x04 1..0=3 | srli | I | 0 | 0 | 0 | 0 | 0 | 0 | [11 empty] | 1 | 0 | 1 | [5 empty] | 0 | 0 | 1 | 0 | 0 | 1 | 1
5 | srai rd rs1 31..26=16 shamt 14..12=5 6..2=0x04 1..0=3 | srai | I | 0 | 1 | 0 | 0 | 0 | 0 | [11 empty] | 1 | 0 | 1 | [5 empty] | 0 | 0 | 1 | 0 | 0 | 1 | 1
imm
|  |  |  | 11 | 10 | 9 | 8 | 7 | 6 | 5 | 4 | 3 | 2 | 1 | 0 | rs1 |  |  |  |  | func3 |  |  | rd |  |  |  |  | opcode
|  | name | type | 31 | 30 | 29 | 28 | 27 | 26 | 25 | 24 | 23 | 22 | 21 | 20 | 19 | 18 | 17 | 16 | 15 | 14 | 13 | 12 | 11 | 10 | 9 | 8 | 7 | 6 | 5 | 4 | 3 | 2 | 1 | 0
6 | addiw rd rs1 imm12 14..12=0 6..2=0x06 1..0=3 | addiw | I | [17 empty] | 0 | 0 | 0 | [5 empty] | 0 | 0 | 1 | 1 | 0 | 1 | 1
shamt
[10 empty] | 5 | 4 | 3 | 2 | 1 | 0 | rs1 |  |  |  |  | func3 |  |  | rd |  |  |  |  | opcode
|  | name | type | 31 | 30 | 29 | 28 | 27 | 26 | 25 | 24 | 23 | 22 | 21 | 20 | 19 | 18 | 17 | 16 | 15 | 14 | 13 | 12 | 11 | 10 | 9 | 8 | 7 | 6 | 5 | 4 | 3 | 2 | 1 | 0
7 | slliw rd rs1 31..25=0 shamtw 14..12=1 6..2=0x06 1..0=3 | slliw | I | 0 | 0 | 0 | 0 | 0 | 0 | [11 empty] | 0 | 0 | 1 | [5 empty] | 0 | 0 | 1 | 1 | 0 | 1 | 1
8 | srliw rd rs1 31..25=0 shamtw 14..12=5 6..2=0x06 1..0=3 | srliw | I | 0 | 0 | 0 | 0 | 0 | 0 | [11 empty] | 1 | 0 | 1 | [5 empty] | 0 | 0 | 1 | 1 | 0 | 1 | 1
9 | sraiw rd rs1 31..25=32 shamtw 14..12=5 6..2=0x06 1..0=3 | sraiw | I | 0 | 1 | 0 | 0 | 0 | 0 | [11 empty] | 1 | 0 | 1 | [5 empty] | 0 | 0 | 1 | 1 | 0 | 1 | 1
|  |  |  | func7 | [6 empty] | rs2 |  |  |  |  | rs1 |  |  |  |  | func3 |  |  | rd |  |  |  |  | opcode
|  | name | type | 31 | 30 | 29 | 28 | 27 | 26 | 25 | 24 | 23 | 22 | 21 | 20 | 19 | 18 | 17 | 16 | 15 | 14 | 13 | 12 | 11 | 10 | 9 | 8 | 7 | 6 | 5 | 4 | 3 | 2 | 1 | 0
10 | addw rd rs1 rs2 31..25=0 14..12=0 6..2=0x0E 1..0=3 | addw | R | 0 | 0 | 0 | 0 | 0 | 0 | 0 | [10 empty] | 0 | 0 | 0 | [5 empty] | 0 | 1 | 1 | 1 | 0 | 1 | 1
11 | subw rd rs1 rs2 31..25=32 14..12=0 6..2=0x0E 1..0=3 | subw | R | 0 | 1 | 0 | 0 | 0 | 0 | 0 | [10 empty] | 0 | 0 | 0 | [5 empty] | 0 | 1 | 1 | 1 | 0 | 1 | 1
12 | sllw rd rs1 rs2 31..25=0 14..12=1 6..2=0x0E 1..0=3 | sllw | R | 0 | 0 | 0 | 0 | 0 | 0 | 0 | [10 empty] | 0 | 0 | 1 | [5 empty] | 0 | 1 | 1 | 1 | 0 | 1 | 1
13 | srlw rd rs1 rs2 31..25=0 14..12=5 6..2=0x0E 1..0=3 | srlw | R | 0 | 0 | 0 | 0 | 0 | 0 | 0 | [10 empty] | 1 | 0 | 1 | [5 empty] | 0 | 1 | 1 | 1 | 0 | 1 | 1
14 | sraw rd rs1 rs2 31..25=32 14..12=5 6..2=0x0E 1..0=3 | sraw | R | 0 | 1 | 0 | 1 | 0 | 0 | 0 | [10 empty] | 1 | 0 | 1 | [5 empty] | 0 | 1 | 1 | 1 | 0 | 1 | 1
|  |  |  | imm | [21 empty] | imm
|  |  |  | 11 | 10 | 9 | 8 | 7 | 6 | 5 | rs2 |  |  |  |  | rs1 |  |  |  |  | func3 |  |  | 4 | 3 | 2 | 1 | 0 | opcode
|  | name | type | 31 | 30 | 29 | 28 | 27 | 26 | 25 | 24 | 23 | 22 | 21 | 20 | 19 | 18 | 17 | 16 | 15 | 14 | 13 | 12 | 11 | 10 | 9 | 8 | 7 | 6 | 5 | 4 | 3 | 2 | 1 | 0
15 | sd imm12hi rs1 rs2 imm12lo 14..12=3 6..2=0x08 1..0=3 | sd | S | [17 empty] | 0 | 1 | 1 | [5 empty] | 0 | 1 | 0 | 0 | 0 | 1 | 1

## RV32M_RV64M
|  |  |  | func7 | [6 empty] | rs2 |  |  |  |  | rs1 |  |  |  |  | func3 |  |  | rd |  |  |  |  | opcode
|  | name | type | 31 | 30 | 29 | 28 | 27 | 26 | 25 | 24 | 23 | 22 | 21 | 20 | 19 | 18 | 17 | 16 | 15 | 14 | 13 | 12 | 11 | 10 | 9 | 8 | 7 | 6 | 5 | 4 | 3 | 2 | 1 | 0 | RV32M | RV64M
1 | mul rd rs1 rs2 31..25=1 14..12=0 6..2=0x0C 1..0=3 | mul | R | 0 | 0 | 0 | 0 | 0 | 0 | 1 | [10 empty] | 0 | 0 | 0 | [5 empty] | 0 | 1 | 1 | 0 | 0 | 1 | 1 | √ | √
2 | mulh rd rs1 rs2 31..25=1 14..12=1 6..2=0x0C 1..0=3 | mulh | R | 0 | 0 | 0 | 0 | 0 | 0 | 1 | [10 empty] | 0 | 0 | 1 | [5 empty] | 0 | 1 | 1 | 0 | 0 | 1 | 1 | √ | √
3 | mulhsu rd rs1 rs2 31..25=1 14..12=2 6..2=0x0C 1..0=3 | mulhsu | R | 0 | 0 | 0 | 0 | 0 | 0 | 1 | [10 empty] | 0 | 1 | 0 | [5 empty] | 0 | 1 | 1 | 0 | 0 | 1 | 1 | √ | √
4 | mulhu rd rs1 rs2 31..25=1 14..12=3 6..2=0x0C 1..0=3 | mulhu | R | 0 | 0 | 0 | 0 | 0 | 0 | 1 | [10 empty] | 0 | 1 | 1 | [5 empty] | 0 | 1 | 1 | 0 | 0 | 1 | 1 | √ | √
5 | div rd rs1 rs2 31..25=1 14..12=4 6..2=0x0C 1..0=3 | div | R | 0 | 0 | 0 | 0 | 0 | 0 | 1 | [10 empty] | 1 | 0 | 0 | [5 empty] | 0 | 1 | 1 | 0 | 0 | 1 | 1 | √ | √
6 | divu rd rs1 rs2 31..25=1 14..12=5 6..2=0x0C 1..0=3 | divu | R | 0 | 0 | 0 | 0 | 0 | 0 | 1 | [10 empty] | 1 | 0 | 1 | [5 empty] | 0 | 1 | 1 | 0 | 0 | 1 | 1 | √ | √
7 | rem rd rs1 rs2 31..25=1 14..12=6 6..2=0x0C 1..0=3 | rem | R | 0 | 0 | 0 | 0 | 0 | 0 | 1 | [10 empty] | 1 | 1 | 0 | [5 empty] | 0 | 1 | 1 | 0 | 0 | 1 | 1 | √ | √
8 | remu rd rs1 rs2 31..25=1 14..12=7 6..2=0x0C 1..0=3 | remu | R | 0 | 0 | 0 | 0 | 0 | 0 | 1 | [10 empty] | 1 | 1 | 1 | [5 empty] | 0 | 1 | 1 | 0 | 0 | 1 | 1 | √ | √
9 | mulw rd rs1 rs2 31..25=1 14..12=0 6..2=0x0E 1..0=3 | mulw | R | 0 | 0 | 0 | 0 | 0 | 0 | 1 | [10 empty] | 0 | 0 | 0 | [5 empty] | 0 | 1 | 1 | 1 | 0 | 1 | 1 | ✘ | √
10 | divw rd rs1 rs2 31..25=1 14..12=4 6..2=0x0E 1..0=3 | divw | R | 0 | 0 | 0 | 0 | 0 | 0 | 1 | [10 empty] | 1 | 0 | 0 | [5 empty] | 0 | 1 | 1 | 1 | 0 | 1 | 1 | ✘ | √
11 | divuw rd rs1 rs2 31..25=1 14..12=5 6..2=0x0E 1..0=3 | divuw | R | 0 | 0 | 0 | 0 | 0 | 0 | 1 | [10 empty] | 1 | 0 | 1 | [5 empty] | 0 | 1 | 1 | 1 | 0 | 1 | 1 | ✘ | √
12 | remw rd rs1 rs2 31..25=1 14..12=6 6..2=0x0E 1..0=3 | remw | R | 0 | 0 | 0 | 0 | 0 | 0 | 1 | [10 empty] | 1 | 1 | 0 | [5 empty] | 0 | 1 | 1 | 1 | 0 | 1 | 1 | ✘ | √
13 | remuw rd rs1 rs2 31..25=1 14..12=7 6..2=0x0E 1..0=3 | remuw | R | 0 | 0 | 0 | 0 | 0 | 0 | 1 | [10 empty] | 1 | 1 | 1 | [5 empty] | 0 | 1 | 1 | 1 | 0 | 1 | 1 | ✘ | √

## RV32A_RV64A
[8 empty] | aq | rl | rs2 |  |  |  |  | rs1 |  |  |  |  | func3 |  |  | rd |  |  |  |  | opcode
| name | type | 31 | 30 | 29 | 28 | 27 | 26 | 25 | 24 | 23 | 22 | 21 | 20 | 19 | 18 | 17 | 16 | 15 | 14 | 13 | 12 | 11 | 10 | 9 | 8 | 7 | 6 | 5 | 4 | 3 | 2 | 1 | 0 | RV32A | RV64A
amoadd.w rd rs1 rs2 aqrl 31..29=0 28..27=0 14..12=2 6..2=0x0B 1..0=3 | amoadd.w | R | 0 | 0 | 0 | 0 | 0 | [12 empty] | 0 | 1 | 0 | [5 empty] | 0 | 1 | 0 | 1 | 1 | 1 | 1 | √ | √
amoxor.w rd rs1 rs2 aqrl 31..29=1 28..27=0 14..12=2 6..2=0x0B 1..0=3 | amoxor.w | R | 0 | 0 | 1 | 0 | 0 | [12 empty] | 0 | 1 | 0 | [5 empty] | 0 | 1 | 0 | 1 | 1 | 1 | 1 | √ | √
amoor.w rd rs1 rs2 aqrl 31..29=2 28..27=0 14..12=2 6..2=0x0B 1..0=3 | amoor.w | R | 0 | 1 | 0 | 0 | 0 | [12 empty] | 0 | 1 | 0 | [5 empty] | 0 | 1 | 0 | 1 | 1 | 1 | 1 | √ | √
amoand.w rd rs1 rs2 aqrl 31..29=3 28..27=0 14..12=2 6..2=0x0B 1..0=3 | amoand.w | R | 0 | 1 | 1 | 0 | 0 | [12 empty] | 0 | 1 | 0 | [5 empty] | 0 | 1 | 0 | 1 | 1 | 1 | 1 | √ | √
amomin.w rd rs1 rs2 aqrl 31..29=4 28..27=0 14..12=2 6..2=0x0B 1..0=3 | amomin.w | R | 1 | 0 | 0 | 0 | 0 | [12 empty] | 0 | 1 | 0 | [5 empty] | 0 | 1 | 0 | 1 | 1 | 1 | 1 | √ | √
amomax.w rd rs1 rs2 aqrl 31..29=5 28..27=0 14..12=2 6..2=0x0B 1..0=3 | amomax.w | R | 1 | 0 | 1 | 0 | 0 | [12 empty] | 0 | 1 | 0 | [5 empty] | 0 | 1 | 0 | 1 | 1 | 1 | 1 | √ | √
amominu.w rd rs1 rs2 aqrl 31..29=6 28..27=0 14..12=2 6..2=0x0B 1..0=3 | amominu.w | R | 1 | 1 | 0 | 0 | 0 | [12 empty] | 0 | 1 | 0 | [5 empty] | 0 | 1 | 0 | 1 | 1 | 1 | 1 | √ | √
amomaxu.w rd rs1 rs2 aqrl 31..29=7 28..27=0 14..12=2 6..2=0x0B 1..0=3 | amomaxu.w | R | 1 | 1 | 1 | 0 | 0 | [12 empty] | 0 | 1 | 0 | [5 empty] | 0 | 1 | 0 | 1 | 1 | 1 | 1 | √ | √
amoswap.w rd rs1 rs2 aqrl 31..29=0 28..27=1 14..12=2 6..2=0x0B 1..0=3 | amoswap.w | R | 0 | 0 | 0 | 0 | 1 | [12 empty] | 0 | 1 | 0 | [5 empty] | 0 | 1 | 0 | 1 | 1 | 1 | 1 | √ | √
lr.w rd rs1 24..20=0 aqrl 31..29=0 28..27=2 14..12=2 6..2=0x0B 1..0=3 | lr.w | R | 0 | 0 | 0 | 1 | 0 | [12 empty] | 0 | 1 | 0 | [5 empty] | 0 | 1 | 0 | 1 | 1 | 1 | 1 | √ | √
sc.w rd rs1 rs2 aqrl 31..29=0 28..27=3 14..12=2 6..2=0x0B 1..0=3 | sc.w | R | 0 | 0 | 0 | 1 | 1 | [12 empty] | 0 | 1 | 0 | [5 empty] | 0 | 1 | 0 | 1 | 1 | 1 | 1 | √ | √
amoadd.d rd rs1 rs2 aqrl 31..29=0 28..27=0 14..12=3 6..2=0x0B 1..0=3 | amoadd.d | R | 0 | 0 | 0 | 0 | 0 | [12 empty] | 0 | 1 | 1 | [5 empty] | 0 | 1 | 0 | 1 | 1 | 1 | 1 | ✘ | √
amoxor.d rd rs1 rs2 aqrl 31..29=1 28..27=0 14..12=3 6..2=0x0B 1..0=3 | amoxor.d | R | 0 | 0 | 1 | 0 | 0 | [12 empty] | 0 | 1 | 1 | [5 empty] | 0 | 1 | 0 | 1 | 1 | 1 | 1 | ✘ | √
amoor.d rd rs1 rs2 aqrl 31..29=2 28..27=0 14..12=3 6..2=0x0B 1..0=3 | amoor.d | R | 0 | 1 | 0 | 0 | 0 | [12 empty] | 0 | 1 | 1 | [5 empty] | 0 | 1 | 0 | 1 | 1 | 1 | 1 | ✘ | √
amoand.d rd rs1 rs2 aqrl 31..29=3 28..27=0 14..12=3 6..2=0x0B 1..0=3 | amoand.d | R | 0 | 1 | 1 | 0 | 0 | [12 empty] | 0 | 1 | 1 | [5 empty] | 0 | 1 | 0 | 1 | 1 | 1 | 1 | ✘ | √
amomin.d rd rs1 rs2 aqrl 31..29=4 28..27=0 14..12=3 6..2=0x0B 1..0=3 | amomin.d | R | 1 | 0 | 0 | 0 | 0 | [12 empty] | 0 | 1 | 1 | [5 empty] | 0 | 1 | 0 | 1 | 1 | 1 | 1 | ✘ | √
amomax.d rd rs1 rs2 aqrl 31..29=5 28..27=0 14..12=3 6..2=0x0B 1..0=3 | amomax.d | R | 1 | 0 | 1 | 0 | 0 | [12 empty] | 0 | 1 | 1 | [5 empty] | 0 | 1 | 0 | 1 | 1 | 1 | 1 | ✘ | √
amominu.d rd rs1 rs2 aqrl 31..29=6 28..27=0 14..12=3 6..2=0x0B 1..0=3 | amominu.d | R | 1 | 1 | 0 | 0 | 0 | [12 empty] | 0 | 1 | 1 | [5 empty] | 0 | 1 | 0 | 1 | 1 | 1 | 1 | ✘ | √
amomaxu.d rd rs1 rs2 aqrl 31..29=7 28..27=0 14..12=3 6..2=0x0B 1..0=3 | amomaxu.d | R | 1 | 1 | 1 | 0 | 0 | [12 empty] | 0 | 1 | 1 | [5 empty] | 0 | 1 | 0 | 1 | 1 | 1 | 1 | ✘ | √
amoswap.d rd rs1 rs2 aqrl 31..29=0 28..27=1 14..12=3 6..2=0x0B 1..0=3 | amoswap.d | R | 0 | 0 | 0 | 0 | 1 | [12 empty] | 0 | 1 | 1 | [5 empty] | 0 | 1 | 0 | 1 | 1 | 1 | 1 | ✘ | √
lr.d rd rs1 24..20=0 aqrl 31..29=0 28..27=2 14..12=3 6..2=0x0B 1..0=3 | lr.d | R | 0 | 0 | 0 | 1 | 0 | [12 empty] | 0 | 1 | 1 | [5 empty] | 0 | 1 | 0 | 1 | 1 | 1 | 1 | ✘ | √
sc.d rd rs1 rs2 aqrl 31..29=0 28..27=3 14..12=3 6..2=0x0B 1..0=3 | sc.d | R | 0 | 0 | 0 | 1 | 1 | [12 empty] | 0 | 1 | 1 | [5 empty] | 0 | 1 | 0 | 1 | 1 | 1 | 1 | ✘ | √

## Zifenci
| instruction number: | 1
[8 empty] | pred |  |  |  | succ |  |  |  | rs1 |  |  |  |  | func3 |  |  | rd |  |  |  |  | opcode
|  | name | type | 31 | 30 | 29 | 28 | 27 | 26 | 25 | 24 | 23 | 22 | 21 | 20 | 19 | 18 | 17 | 16 | 15 | 14 | 13 | 12 | 11 | 10 | 9 | 8 | 7 | 6 | 5 | 4 | 3 | 2 | 1 | 0 | RV32I
1 | fence.i imm12 rs1 14..12=1 rd 6..2=0x03 1..0=3 | fence.i | I | 0 | 0 | 0 | 0 | 0 | 0 | 0 | 0 | 0 | 0 | 0 | 0 | 0 | 0 | 0 | 0 | 0 | 0 | 0 | 1 | 0 | 0 | 0 | 0 | 0 | 0 | 0 | 0 | 1 | 1 | 1 | 1 | √

## RV32FDQ_64FDQ
[11 empty] | rs2 |  |  |  |  | rs1 |  |  |  |  | func3(rm) |  |  | rd |  |  |  |  | opcode
|  | name | type | 31 | 30 | 29 | 28 | 27 | 26 | 25 | 24 | 23 | 22 | 21 | 20 | 19 | 18 | 17 | 16 | 15 | 14 | 13 | 12 | 11 | 10 | 9 | 8 | 7 | 6 | 5 | 4 | 3 | 2 | 1 | 0 | RV32F | RV64F | RV32D | RV64D | RV32Q | RV64Q
1 | fadd.s rd rs1 rs2 31..27=0x00 rm 26..25=0 6..2=0x14 1..0=3 | fadd.s | R | 0 | 0 | 0 | 0 | 0 | 0 | 0 | [10 empty] | rm | [7 empty] | 1 | 0 | 1 | 0 | 0 | 1 | 1 | √ | √ | ✘ | ✘ | ✘ | ✘
2 | fsub.s rd rs1 rs2 31..27=0x01 rm 26..25=0 6..2=0x14 1..0=3 | fsub.s | R | 0 | 0 | 0 | 0 | 1 | 0 | 0 | [10 empty] | rm | [7 empty] | 1 | 0 | 1 | 0 | 0 | 1 | 1 | √ | √ | ✘ | ✘ | ✘ | ✘
3 | fmul.s rd rs1 rs2 31..27=0x02 rm 26..25=0 6..2=0x14 1..0=3 | fmul.s | R | 0 | 0 | 0 | 1 | 0 | 0 | 0 | [10 empty] | rm | [7 empty] | 1 | 0 | 1 | 0 | 0 | 1 | 1 | √ | √ | ✘ | ✘ | ✘ | ✘
4 | fdiv.s rd rs1 rs2 31..27=0x03 rm 26..25=0 6..2=0x14 1..0=3 | fdiv.s | R | 0 | 0 | 0 | 1 | 1 | 0 | 0 | [10 empty] | rm | [7 empty] | 1 | 0 | 1 | 0 | 0 | 1 | 1 | √ | √ | ✘ | ✘ | ✘ | ✘
5 | fsgnj.s rd rs1 rs2 31..27=0x04 14..12=0 26..25=0 6..2=0x14 1..0=3 | fsgnj.s | R | 0 | 0 | 1 | 0 | 0 | 0 | 0 | [10 empty] | 0 | 0 | 0 | [5 empty] | 1 | 0 | 1 | 0 | 0 | 1 | 1 | √ | √ | ✘ | ✘ | ✘ | ✘
6 | fsgnjn.s rd rs1 rs2 31..27=0x04 14..12=1 26..25=0 6..2=0x14 1..0=3 | fsgnjn.s | R | 0 | 0 | 1 | 0 | 0 | 0 | 0 | [10 empty] | 0 | 0 | 1 | [5 empty] | 1 | 0 | 1 | 0 | 0 | 1 | 1 | √ | √ | ✘ | ✘ | ✘ | ✘
7 | fsgnjx.s rd rs1 rs2 31..27=0x04 14..12=2 26..25=0 6..2=0x14 1..0=3 | fsgnjx.s | R | 0 | 0 | 1 | 0 | 0 | 0 | 0 | [10 empty] | 0 | 1 | 0 | [5 empty] | 1 | 0 | 1 | 0 | 0 | 1 | 1 | √ | √ | ✘ | ✘ | ✘ | ✘
8 | fmin.s rd rs1 rs2 31..27=0x05 14..12=0 26..25=0 6..2=0x14 1..0=3 | fmin.s | R | 0 | 0 | 1 | 0 | 1 | 0 | 0 | [10 empty] | 0 | 0 | 0 | [5 empty] | 1 | 0 | 1 | 0 | 0 | 1 | 1 | √ | √ | ✘ | ✘ | ✘ | ✘
9 | fmax.s rd rs1 rs2 31..27=0x05 14..12=1 26..25=0 6..2=0x14 1..0=3 | fmax.s | R | 0 | 0 | 1 | 0 | 1 | 0 | 0 | [10 empty] | 0 | 0 | 1 | [5 empty] | 1 | 0 | 1 | 0 | 0 | 1 | 1 | √ | √ | ✘ | ✘ | ✘ | ✘
10 | fsqrt.s rd rs1 24..20=0 31..27=0x0B rm 26..25=0 6..2=0x14 1..0=3 | fsqrt.s | R | 0 | 1 | 0 | 1 | 1 | 0 | 0 | 0 | 0 | 0 | 0 | 0 | [5 empty] | rm | [7 empty] | 1 | 0 | 1 | 0 | 0 | 1 | 1 | √ | √ | ✘ | ✘ | ✘ | ✘
11 | fadd.d rd rs1 rs2 31..27=0x00 rm 26..25=1 6..2=0x14 1..0=3 | fadd.d | R | 0 | 0 | 0 | 0 | 0 | 0 | 1 | [10 empty] | rm | [7 empty] | 1 | 0 | 1 | 0 | 0 | 1 | 1 | ✘ | ✘ | √ | √ | ✘ | ✘
12 | fsub.d rd rs1 rs2 31..27=0x01 rm 26..25=1 6..2=0x14 1..0=3 | fsub.d | R | 0 | 0 | 0 | 0 | 1 | 0 | 1 | [10 empty] | rm | [7 empty] | 1 | 0 | 1 | 0 | 0 | 1 | 1 | ✘ | ✘ | √ | √ | ✘ | ✘
13 | fmul.d rd rs1 rs2 31..27=0x02 rm 26..25=1 6..2=0x14 1..0=3 | fmul.d | R | 0 | 0 | 0 | 1 | 0 | 0 | 1 | [10 empty] | rm | [7 empty] | 1 | 0 | 1 | 0 | 0 | 1 | 1 | ✘ | ✘ | √ | √ | ✘ | ✘
14 | fdiv.d rd rs1 rs2 31..27=0x03 rm 26..25=1 6..2=0x14 1..0=3 | fdiv.d | R | 0 | 0 | 0 | 1 | 1 | 0 | 1 | [10 empty] | rm | [7 empty] | 1 | 0 | 1 | 0 | 0 | 1 | 1 | ✘ | ✘ | √ | √ | ✘ | ✘
15 | fsgnj.d rd rs1 rs2 31..27=0x04 14..12=0 26..25=1 6..2=0x14 1..0=3 | fsgnj.d | R | 0 | 0 | 1 | 0 | 0 | 0 | 1 | [10 empty] | 0 | 0 | 0 | [5 empty] | 1 | 0 | 1 | 0 | 0 | 1 | 1 | ✘ | ✘ | √ | √ | ✘ | ✘
16 | fsgnjn.d rd rs1 rs2 31..27=0x04 14..12=1 26..25=1 6..2=0x14 1..0=3 | fsgnjn.d | R | 0 | 0 | 1 | 0 | 0 | 0 | 1 | [10 empty] | 0 | 0 | 1 | [5 empty] | 1 | 0 | 1 | 0 | 0 | 1 | 1 | ✘ | ✘ | √ | √ | ✘ | ✘
17 | fsgnjx.d rd rs1 rs2 31..27=0x04 14..12=2 26..25=1 6..2=0x14 1..0=3 | fsgnjx.d | R | 0 | 0 | 1 | 0 | 0 | 0 | 1 | [10 empty] | 0 | 1 | 0 | [5 empty] | 1 | 0 | 1 | 0 | 0 | 1 | 1 | ✘ | ✘ | √ | √ | ✘ | ✘
18 | fmin.d rd rs1 rs2 31..27=0x05 14..12=0 26..25=1 6..2=0x14 1..0=3 | fmin.d | R | 0 | 0 | 1 | 0 | 1 | 0 | 1 | [10 empty] | 0 | 0 | 0 | [5 empty] | 1 | 0 | 1 | 0 | 0 | 1 | 1 | ✘ | ✘ | √ | √ | ✘ | ✘
19 | fmax.d rd rs1 rs2 31..27=0x05 14..12=1 26..25=1 6..2=0x14 1..0=3 | fmax.d | R | 0 | 0 | 1 | 0 | 1 | 0 | 1 | [10 empty] | 0 | 0 | 1 | [5 empty] | 1 | 0 | 1 | 0 | 0 | 1 | 1 | ✘ | ✘ | √ | √ | ✘ | ✘
20 | fcvt.s.d rd rs1 24..20=1 31..27=0x08 rm 26..25=0 6..2=0x14 1..0=3 | fcvt.s.d | R | 0 | 1 | 0 | 0 | 0 | 0 | 0 | 0 | 0 | 0 | 0 | 1 | [5 empty] | rm | [7 empty] | 1 | 0 | 1 | 0 | 0 | 1 | 1 | √ | √ | ✘ | ✘ | ✘ | ✘
21 | fcvt.d.s rd rs1 24..20=0 31..27=0x08 rm 26..25=1 6..2=0x14 1..0=3 | fcvt.d.s | R | 0 | 1 | 0 | 0 | 0 | 0 | 1 | 0 | 0 | 0 | 0 | 0 | [5 empty] | rm | [7 empty] | 1 | 0 | 1 | 0 | 0 | 1 | 1 | ✘ | ✘ | √ | √ | ✘ | ✘
22 | fsqrt.d rd rs1 24..20=0 31..27=0x0B rm 26..25=1 6..2=0x14 1..0=3 | fsqrt.d | R | 0 | 1 | 0 | 1 | 1 | 0 | 1 | 0 | 0 | 0 | 0 | 0 | [5 empty] | rm | [7 empty] | 1 | 0 | 1 | 0 | 0 | 1 | 1 | ✘ | ✘ | √ | √ | ✘ | ✘
23 | fadd.q rd rs1 rs2 31..27=0x00 rm 26..25=3 6..2=0x14 1..0=3 | fadd.q | R | 0 | 0 | 0 | 0 | 0 | 1 | 1 | [10 empty] | rm | [7 empty] | 1 | 0 | 1 | 0 | 0 | 1 | 1 | ✘ | ✘ | ✘ | ✘ | √ | √
24 | fsub.q rd rs1 rs2 31..27=0x01 rm 26..25=3 6..2=0x14 1..0=3 | fsub.q | R | 0 | 0 | 0 | 0 | 1 | 1 | 1 | [10 empty] | rm | [7 empty] | 1 | 0 | 1 | 0 | 0 | 1 | 1 | ✘ | ✘ | ✘ | ✘ | √ | √
25 | fmul.q rd rs1 rs2 31..27=0x02 rm 26..25=3 6..2=0x14 1..0=3 | fmul.q | R | 0 | 0 | 0 | 1 | 0 | 1 | 1 | [10 empty] | rm | [7 empty] | 1 | 0 | 1 | 0 | 0 | 1 | 1 | ✘ | ✘ | ✘ | ✘ | √ | √
26 | fdiv.q rd rs1 rs2 31..27=0x03 rm 26..25=3 6..2=0x14 1..0=3 | fdiv.q | R | 0 | 0 | 0 | 1 | 1 | 1 | 1 | [10 empty] | rm | [7 empty] | 1 | 0 | 1 | 0 | 0 | 1 | 1 | ✘ | ✘ | ✘ | ✘ | √ | √
27 | fsgnj.q rd rs1 rs2 31..27=0x04 14..12=0 26..25=3 6..2=0x14 1..0=3 | fsgnj.q | R | 0 | 0 | 1 | 0 | 0 | 1 | 1 | [10 empty] | 0 | 0 | 0 | [5 empty] | 1 | 0 | 1 | 0 | 0 | 1 | 1 | ✘ | ✘ | ✘ | ✘ | √ | √
28 | fsgnjn.q rd rs1 rs2 31..27=0x04 14..12=1 26..25=3 6..2=0x14 1..0=3 | fsgnjn.q | R | 0 | 0 | 1 | 0 | 0 | 1 | 1 | [10 empty] | 0 | 0 | 1 | [5 empty] | 1 | 0 | 1 | 0 | 0 | 1 | 1 | ✘ | ✘ | ✘ | ✘ | √ | √
29 | fsgnjx.q rd rs1 rs2 31..27=0x04 14..12=2 26..25=3 6..2=0x14 1..0=3 | fsgnjx.q | R | 0 | 0 | 1 | 0 | 0 | 1 | 1 | [10 empty] | 0 | 1 | 0 | [5 empty] | 1 | 0 | 1 | 0 | 0 | 1 | 1 | ✘ | ✘ | ✘ | ✘ | √ | √
30 | fmin.q rd rs1 rs2 31..27=0x05 14..12=0 26..25=3 6..2=0x14 1..0=3 | fmin.q | R | 0 | 0 | 1 | 0 | 1 | 1 | 1 | [10 empty] | 0 | 0 | 0 | [5 empty] | 1 | 0 | 1 | 0 | 0 | 1 | 1 | ✘ | ✘ | ✘ | ✘ | √ | √
31 | fmax.q rd rs1 rs2 31..27=0x05 14..12=1 26..25=3 6..2=0x14 1..0=3 | fmax.q | R | 0 | 0 | 1 | 0 | 1 | 1 | 1 | [10 empty] | 0 | 0 | 1 | [5 empty] | 1 | 0 | 1 | 0 | 0 | 1 | 1 | ✘ | ✘ | ✘ | ✘ | √ | √
32 | fcvt.s.q rd rs1 24..20=3 31..27=0x08 rm 26..25=0 6..2=0x14 1..0=3 | fcvt.s.q | R | 0 | 1 | 0 | 0 | 0 | 0 | 0 | 0 | 0 | 0 | 1 | 1 | [5 empty] | rm | [7 empty] | 1 | 0 | 1 | 0 | 0 | 1 | 1 | ✘ | ✘ | ✘ | ✘ | √ | √
33 | fcvt.q.s rd rs1 24..20=0 31..27=0x08 rm 26..25=3 6..2=0x14 1..0=3 | fcvt.q.s | R | 0 | 1 | 0 | 0 | 0 | 1 | 1 | 0 | 0 | 0 | 0 | 0 | [5 empty] | rm | [7 empty] | 1 | 0 | 1 | 0 | 0 | 1 | 1 | ✘ | ✘ | ✘ | ✘ | √ | √
34 | fcvt.d.q rd rs1 24..20=3 31..27=0x08 rm 26..25=1 6..2=0x14 1..0=3 | fcvt.d.q | R | 0 | 1 | 0 | 0 | 0 | 0 | 1 | 0 | 0 | 0 | 1 | 1 | [5 empty] | rm | [7 empty] | 1 | 0 | 1 | 0 | 0 | 1 | 1 | ✘ | ✘ | ✘ | ✘ | √ | √
35 | fcvt.q.d rd rs1 24..20=1 31..27=0x08 rm 26..25=3 6..2=0x14 1..0=3 | fcvt.q.d | R | 0 | 1 | 0 | 0 | 0 | 1 | 1 | 0 | 0 | 0 | 0 | 1 | [5 empty] | rm | [7 empty] | 1 | 0 | 1 | 0 | 0 | 1 | 1 | ✘ | ✘ | ✘ | ✘ | √ | √
36 | fsqrt.q rd rs1 24..20=0 31..27=0x0B rm 26..25=3 6..2=0x14 1..0=3 | fsqrt.q | R | 0 | 1 | 0 | 1 | 1 | 1 | 1 | 0 | 0 | 0 | 0 | 0 | [5 empty] | rm | [7 empty] | 1 | 0 | 1 | 0 | 0 | 1 | 1 | ✘ | ✘ | ✘ | ✘ | √ | √
37 | fle.s rd rs1 rs2 31..27=0x14 14..12=0 26..25=0 6..2=0x14 1..0=3 | fle.s | R | 1 | 0 | 1 | 0 | 0 | 0 | 0 | [10 empty] | 0 | 0 | 0 | [5 empty] | 1 | 0 | 1 | 0 | 0 | 1 | 1 | √ | √ | ✘ | ✘ | ✘ | ✘
38 | flt.s rd rs1 rs2 31..27=0x14 14..12=1 26..25=0 6..2=0x14 1..0=3 | flt.s | R | 1 | 0 | 1 | 0 | 0 | 0 | 0 | [10 empty] | 0 | 0 | 1 | [5 empty] | 1 | 0 | 1 | 0 | 0 | 1 | 1 | √ | √ | ✘ | ✘ | ✘ | ✘
39 | feq.s rd rs1 rs2 31..27=0x14 14..12=2 26..25=0 6..2=0x14 1..0=3 | feq.s | R | 1 | 0 | 1 | 0 | 0 | 0 | 0 | [10 empty] | 0 | 1 | 0 | [5 empty] | 1 | 0 | 1 | 0 | 0 | 1 | 1 | √ | √ | ✘ | ✘ | ✘ | ✘
40 | fle.d rd rs1 rs2 31..27=0x14 14..12=0 26..25=1 6..2=0x14 1..0=3 | fle.d | R | 1 | 0 | 1 | 0 | 0 | 0 | 1 | [10 empty] | 0 | 0 | 0 | [5 empty] | 1 | 0 | 1 | 0 | 0 | 1 | 1 | ✘ | ✘ | √ | √ | ✘ | ✘
41 | flt.d rd rs1 rs2 31..27=0x14 14..12=1 26..25=1 6..2=0x14 1..0=3 | flt.d | R | 1 | 0 | 1 | 0 | 0 | 0 | 1 | [10 empty] | 0 | 0 | 1 | [5 empty] | 1 | 0 | 1 | 0 | 0 | 1 | 1 | ✘ | ✘ | √ | √ | ✘ | ✘
42 | feq.d rd rs1 rs2 31..27=0x14 14..12=2 26..25=1 6..2=0x14 1..0=3 | feq.d | R | 1 | 0 | 1 | 0 | 0 | 0 | 1 | [10 empty] | 0 | 1 | 0 | [5 empty] | 1 | 0 | 1 | 0 | 0 | 1 | 1 | ✘ | ✘ | √ | √ | ✘ | ✘
43 | fle.q rd rs1 rs2 31..27=0x14 14..12=0 26..25=3 6..2=0x14 1..0=3 | fle.q | R | 1 | 0 | 1 | 0 | 0 | 1 | 1 | [10 empty] | 0 | 0 | 0 | [5 empty] | 1 | 0 | 1 | 0 | 0 | 1 | 1 | ✘ | ✘ | ✘ | ✘ | √ | √
44 | flt.q rd rs1 rs2 31..27=0x14 14..12=1 26..25=3 6..2=0x14 1..0=3 | flt.q | R | 1 | 0 | 1 | 0 | 0 | 1 | 1 | [10 empty] | 0 | 0 | 1 | [5 empty] | 1 | 0 | 1 | 0 | 0 | 1 | 1 | ✘ | ✘ | ✘ | ✘ | √ | √
45 | feq.q rd rs1 rs2 31..27=0x14 14..12=2 26..25=3 6..2=0x14 1..0=3 | feq.q | R | 1 | 0 | 1 | 0 | 0 | 1 | 1 | [10 empty] | 0 | 1 | 0 | [5 empty] | 1 | 0 | 1 | 0 | 0 | 1 | 1 | ✘ | ✘ | ✘ | ✘ | √ | √
46 | fcvt.w.s rd rs1 24..20=0 31..27=0x18 rm 26..25=0 6..2=0x14 1..0=3 | fcvt.w.s | R | 1 | 1 | 0 | 0 | 0 | 0 | 0 | 0 | 0 | 0 | 0 | 0 | [5 empty] | rm | [7 empty] | 1 | 0 | 1 | 0 | 0 | 1 | 1 | √ | √ | ✘ | ✘ | ✘ | ✘
47 | fcvt.wu.s rd rs1 24..20=1 31..27=0x18 rm 26..25=0 6..2=0x14 1..0=3 | fcvt.wu.s | R | 1 | 1 | 0 | 0 | 0 | 0 | 0 | 0 | 0 | 0 | 0 | 1 | [5 empty] | rm | [7 empty] | 1 | 0 | 1 | 0 | 0 | 1 | 1 | √ | √ | ✘ | ✘ | ✘ | ✘
48 | fcvt.l.s rd rs1 24..20=2 31..27=0x18 rm 26..25=0 6..2=0x14 1..0=3 | fcvt.l.s | R | 1 | 1 | 0 | 0 | 0 | 0 | 0 | 0 | 0 | 0 | 1 | 0 | [5 empty] | rm | [7 empty] | 1 | 0 | 1 | 0 | 0 | 1 | 1 | √ | √ | ✘ | ✘ | ✘ | ✘
49 | fcvt.lu.s rd rs1 24..20=3 31..27=0x18 rm 26..25=0 6..2=0x14 1..0=3 | fcvt.lu.s | R | 1 | 1 | 0 | 0 | 0 | 0 | 0 | 0 | 0 | 0 | 1 | 1 | [5 empty] | rm | [7 empty] | 1 | 0 | 1 | 0 | 0 | 1 | 1 | √ | √ | ✘ | ✘ | ✘ | ✘
50 | fmv.x.w rd rs1 24..20=0 31..27=0x1C 14..12=0 26..25=0 6..2=0x14 1..0=3 | fmv.x | R | 1 | 1 | 1 | 0 | 0 | 0 | 0 | 0 | 0 | 0 | 0 | 0 | [5 empty] | 0 | 0 | 0 | [5 empty] | 1 | 0 | 1 | 0 | 0 | 1 | 1 | ✘ | ✘ | √ | √ | ✘ | ✘
51 | fclass.s rd rs1 24..20=0 31..27=0x1C 14..12=1 26..25=0 6..2=0x14 1..0=3 | fclass.s | R | 1 | 1 | 1 | 0 | 0 | 0 | 0 | 0 | 0 | 0 | 0 | 0 | [5 empty] | 0 | 0 | 1 | [5 empty] | 1 | 0 | 1 | 0 | 0 | 1 | 1 | √ | √ | ✘ | ✘ | ✘ | ✘
52 | fcvt.w.d rd rs1 24..20=0 31..27=0x18 rm 26..25=1 6..2=0x14 1..0=3 | fcvt.w.d | R | 1 | 1 | 0 | 0 | 0 | 0 | 1 | 0 | 0 | 0 | 0 | 0 | [5 empty] | rm | [7 empty] | 1 | 0 | 1 | 0 | 0 | 1 | 1 | ✘ | ✘ | √ | √ | ✘ | ✘
53 | fcvt.wu.d rd rs1 24..20=1 31..27=0x18 rm 26..25=1 6..2=0x14 1..0=3 | fcvt.wu.d | R | 1 | 1 | 0 | 0 | 0 | 0 | 1 | 0 | 0 | 0 | 0 | 1 | [5 empty] | rm | [7 empty] | 1 | 0 | 1 | 0 | 0 | 1 | 1 | ✘ | ✘ | √ | √ | ✘ | ✘
54 | fcvt.l.d rd rs1 24..20=2 31..27=0x18 rm 26..25=1 6..2=0x14 1..0=3 | fcvt.l.d | R | 1 | 1 | 0 | 0 | 0 | 0 | 1 | 0 | 0 | 0 | 1 | 0 | [5 empty] | rm | [7 empty] | 1 | 0 | 1 | 0 | 0 | 1 | 1 | ✘ | ✘ | √ | √ | ✘ | ✘
55 | fcvt.lu.d rd rs1 24..20=3 31..27=0x18 rm 26..25=1 6..2=0x14 1..0=3 | fcvt.lu.d | R | 1 | 1 | 0 | 0 | 0 | 0 | 1 | 0 | 0 | 0 | 1 | 1 | [5 empty] | rm | [7 empty] | 1 | 0 | 1 | 0 | 0 | 1 | 1 | ✘ | ✘ | √ | √ | ✘ | ✘
56 | fmv.x.d rd rs1 24..20=0 31..27=0x1C 14..12=0 26..25=1 6..2=0x14 1..0=3 | fmv.x | R | 1 | 1 | 1 | 0 | 0 | 0 | 1 | 0 | 0 | 0 | 0 | 0 | [5 empty] | 0 | 0 | 0 | [5 empty] | 1 | 0 | 1 | 0 | 0 | 1 | 1 | ✘ | ✘ | √ | √ | ✘ | ✘
57 | fclass.d rd rs1 24..20=0 31..27=0x1C 14..12=1 26..25=1 6..2=0x14 1..0=3 | fclass.d | R | 1 | 1 | 1 | 0 | 0 | 0 | 0 | 0 | 0 | 0 | 0 | 0 | [5 empty] | 0 | 0 | 1 | [5 empty] | 1 | 0 | 1 | 0 | 0 | 1 | 1 | ✘ | ✘ | √ | √ | ✘ | ✘
58 | fcvt.w.q rd rs1 24..20=0 31..27=0x18 rm 26..25=3 6..2=0x14 1..0=3 | fcvt.w.q | R | 1 | 1 | 0 | 0 | 0 | 1 | 1 | 0 | 0 | 0 | 0 | 0 | [5 empty] | rm | [7 empty] | 1 | 0 | 1 | 0 | 0 | 1 | 1 | ✘ | ✘ | ✘ | ✘ | √ | √
59 | fcvt.wu.q rd rs1 24..20=1 31..27=0x18 rm 26..25=3 6..2=0x14 1..0=3 | fcvt.wu | R | 1 | 1 | 0 | 0 | 0 | 1 | 1 | 0 | 0 | 0 | 0 | 1 | [5 empty] | rm | [7 empty] | 1 | 0 | 1 | 0 | 0 | 1 | 1 | ✘ | ✘ | ✘ | ✘ | √ | √
60 | fcvt.l.q rd rs1 24..20=2 31..27=0x18 rm 26..25=3 6..2=0x14 1..0=3 | fcvt.l.q | R | 1 | 1 | 0 | 0 | 0 | 1 | 1 | 0 | 0 | 0 | 1 | 0 | [5 empty] | rm | [7 empty] | 1 | 0 | 1 | 0 | 0 | 1 | 1 | ✘ | ✘ | ✘ | ✘ | √ | √
61 | fcvt.lu.q rd rs1 24..20=3 31..27=0x18 rm 26..25=3 6..2=0x14 1..0=3 | fcvt.lu.q | R | 1 | 1 | 0 | 0 | 0 | 1 | 1 | 0 | 0 | 0 | 1 | 1 | [5 empty] | rm | [7 empty] | 1 | 0 | 1 | 0 | 0 | 1 | 1 | ✘ | ✘ | ✘ | ✘ | √ | √
62 | fmv.x.q rd rs1 24..20=0 31..27=0x1C 14..12=0 26..25=3 6..2=0x14 1..0=3 | fmv.x | R | 1 | 1 | 1 | 0 | 0 | 1 | 1 | 0 | 0 | 0 | 0 | 0 | [5 empty] | 0 | 0 | 0 | [5 empty] | 1 | 0 | 1 | 0 | 0 | 1 | 1 | ✘ | ✘ | ✘ | ✘ | √ | √
63 | fclass.q rd rs1 24..20=0 31..27=0x1C 14..12=1 26..25=3 6..2=0x14 1..0=3 | fclass.q | R | 1 | 1 | 1 | 0 | 0 | 1 | 1 | 0 | 0 | 0 | 0 | 0 | [5 empty] | 0 | 0 | 1 | [5 empty] | 1 | 0 | 1 | 0 | 0 | 1 | 1 | ✘ | ✘ | ✘ | ✘ | √ | √
64 | fcvt.s.w rd rs1 24..20=0 31..27=0x1A rm 26..25=0 6..2=0x14 1..0=3 | fcvt.s.w | R | 1 | 1 | 0 | 1 | 0 | 0 | 0 | 0 | 0 | 0 | 0 | 0 | [5 empty] | rm | [7 empty] | 1 | 0 | 1 | 0 | 0 | 1 | 1 | √ | √ | ✘ | ✘ | ✘ | ✘
65 | fcvt.s.wu rd rs1 24..20=1 31..27=0x1A rm 26..25=0 6..2=0x14 1..0=3 | fcvt.s.wu | R | 1 | 1 | 0 | 1 | 0 | 0 | 0 | 0 | 0 | 0 | 0 | 1 | [5 empty] | rm | [7 empty] | 1 | 0 | 1 | 0 | 0 | 1 | 1 | √ | √ | ✘ | ✘ | ✘ | ✘
66 | fcvt.s.l rd rs1 24..20=2 31..27=0x1A rm 26..25=0 6..2=0x14 1..0=3 | fcvt.s.l | R | 1 | 1 | 0 | 1 | 0 | 0 | 0 | 0 | 0 | 0 | 1 | 0 | [5 empty] | rm | [7 empty] | 1 | 0 | 1 | 0 | 0 | 1 | 1 | √ | √ | ✘ | ✘ | ✘ | ✘
67 | fcvt.s.lu rd rs1 24..20=3 31..27=0x1A rm 26..25=0 6..2=0x14 1..0=3 | fcvt.s.lu | R | 1 | 1 | 0 | 1 | 0 | 0 | 0 | 0 | 0 | 0 | 1 | 1 | [5 empty] | rm | [7 empty] | 1 | 0 | 1 | 0 | 0 | 1 | 1 | √ | √ | ✘ | ✘ | ✘ | ✘
68 | fmv.w.x rd rs1 24..20=0 31..27=0x1E 14..12=0 26..25=0 6..2=0x14 1..0=3 | fmv.w | R | 1 | 1 | 1 | 0 | 0 | 0 | 0 | 0 | 0 | 0 | 0 | 0 | [5 empty] | 0 | 0 | 0 | [5 empty] | 1 | 0 | 1 | 0 | 0 | 1 | 1 | √ | ✘ | ✘ | ✘ | ✘ | ✘
69 | fcvt.d.w rd rs1 24..20=0 31..27=0x1A rm 26..25=1 6..2=0x14 1..0=3 | fcvt.d.w | R | 1 | 1 | 0 | 1 | 0 | 0 | 1 | 0 | 0 | 0 | 0 | 0 | [5 empty] | rm | [7 empty] | 1 | 0 | 1 | 0 | 0 | 1 | 1 | ✘ | ✘ | √ | √ | ✘ | ✘
70 | fcvt.d.wu rd rs1 24..20=1 31..27=0x1A rm 26..25=1 6..2=0x14 1..0=3 | fcvt.d.wu | R | 1 | 1 | 0 | 1 | 0 | 0 | 1 | 0 | 0 | 0 | 0 | 0 | [5 empty] | rm | [7 empty] | 1 | 0 | 1 | 0 | 0 | 1 | 1 | ✘ | ✘ | √ | √ | ✘ | ✘
71 | fcvt.d.l rd rs1 24..20=2 31..27=0x1A rm 26..25=1 6..2=0x14 1..0=3 | fcvt.d.l | R | 1 | 1 | 0 | 1 | 0 | 0 | 1 | 0 | 0 | 0 | 1 | 0 | [5 empty] | rm | [7 empty] | 1 | 0 | 1 | 0 | 0 | 1 | 1 | ✘ | ✘ | ✘ | √ | ✘ | ✘
72 | fcvt.d.lu rd rs1 24..20=3 31..27=0x1A rm 26..25=1 6..2=0x14 1..0=3 | fcvt.d.lu | R | 1 | 1 | 0 | 1 | 0 | 0 | 1 | 0 | 0 | 0 | 1 | 1 | [5 empty] | rm | [7 empty] | 1 | 0 | 1 | 0 | 0 | 1 | 1 | ✘ | ✘ | ✘ | √ | ✘ | ✘
73 | fmv.d.x rd rs1 24..20=0 31..27=0x1E 14..12=0 26..25=1 6..2=0x14 1..0=3 | fmv.d.x | R | 1 | 1 | 1 | 1 | 0 | 0 | 1 | 0 | 0 | 0 | 0 | 0 | [5 empty] | 0 | 0 | 0 | [5 empty] | 1 | 0 | 1 | 0 | 0 | 1 | 1 | ✘ | ✘ | √ | √ | ✘ | ✘
74 | fcvt.q.w rd rs1 24..20=0 31..27=0x1A rm 26..25=3 6..2=0x14 1..0=3 | fcvt.q.wu | R | 1 | 1 | 0 | 1 | 0 | 1 | 1 | 0 | 0 | 0 | 0 | 0 | [5 empty] | rm | [7 empty] | 1 | 0 | 1 | 0 | 0 | 1 | 1 | ✘ | ✘ | ✘ | ✘ | √ | √
75 | fcvt.q.wu rd rs1 24..20=1 31..27=0x1A rm 26..25=3 6..2=0x14 1..0=3 | fcvt.q.wu | R | 1 | 1 | 0 | 1 | 0 | 1 | 1 | 0 | 0 | 0 | 0 | 1 | [5 empty] | rm | [7 empty] | 1 | 0 | 1 | 0 | 0 | 1 | 1 | ✘ | ✘ | ✘ | ✘ | √ | √
76 | fcvt.q.l rd rs1 24..20=2 31..27=0x1A rm 26..25=3 6..2=0x14 1..0=3 | fcvt.q.lu | R | 1 | 1 | 0 | 1 | 0 | 1 | 1 | 0 | 0 | 0 | 1 | 0 | [5 empty] | rm | [7 empty] | 1 | 0 | 1 | 0 | 0 | 1 | 1 | ✘ | ✘ | ✘ | ✘ | √ | √
77 | fcvt.q.lu rd rs1 24..20=3 31..27=0x1A rm 26..25=3 6..2=0x14 1..0=3 | fcvt.q.lu | R | 1 | 1 | 0 | 1 | 0 | 1 | 1 | 0 | 0 | 0 | 1 | 1 | [5 empty] | rm | [7 empty] | 1 | 0 | 1 | 0 | 0 | 1 | 1 | ✘ | ✘ | ✘ | ✘ | √ | √
78 | fmv.q.x rd rs1 24..20=0 31..27=0x1E 14..12=0 26..25=3 6..2=0x14 1..0=3 | fmv.q | R | 1 | 1 | 1 | 1 | 0 | 1 | 1 | 0 | 0 | 0 | 0 | 0 | [5 empty] | 0 | 0 | 0 | [5 empty] | 1 | 0 | 1 | 0 | 0 | 1 | 1 | ✘ | ✘ | ✘ | ✘ | √ | √
imm
|  |  |  | 11 | 10 | 9 | 8 | 7 | 6 | 5 | 4 | 3 | 2 | 1 | 0 | rs1 |  |  |  |  | func3 |  |  | rd |  |  |  |  | opcode
|  | name | type | 31 | 30 | 29 | 28 | 27 | 26 | 25 | 24 | 23 | 22 | 21 | 20 | 19 | 18 | 17 | 16 | 15 | 14 | 13 | 12 | 11 | 10 | 9 | 8 | 7 | 6 | 5 | 4 | 3 | 2 | 1 | 0 | RV32F | RV64F | RV32D | RV64D | RV32Q | RV64Q
79 | flw rd rs1 imm12 14..12=2 6..2=0x01 1..0=3 | flw | I | [17 empty] | 0 | 1 | 0 | [5 empty] | 0 | 0 | 0 | 0 | 1 | 1 | 1 | √ | √ | ✘ | ✘ | ✘ | ✘
80 | fld rd rs1 imm12 14..12=3 6..2=0x01 1..0=3 | fld | I | [17 empty] | 0 | 1 | 1 | [5 empty] | 0 | 0 | 0 | 0 | 1 | 1 | 1 | ✘ | ✘ | √ | √ | ✘ | ✘
81 | flq rd rs1 imm12 14..12=4 6..2=0x01 1..0=3 | flq | I | [17 empty] | 1 | 0 | 0 | [5 empty] | 0 | 0 | 0 | 0 | 1 | 1 | 1 | ✘ | ✘ | ✘ | ✘ | √ | √
|  |  |  | imm | [21 empty] | imm
|  |  |  | 11 | 10 | 9 | 8 | 7 | 6 | 5 | rs2 |  |  |  |  | rs1 |  |  |  |  | func3 |  |  | 4 | 3 | 2 | 1 | 0 | opcode
|  | name | type | 31 | 30 | 29 | 28 | 27 | 26 | 25 | 24 | 23 | 22 | 21 | 20 | 19 | 18 | 17 | 16 | 15 | 14 | 13 | 12 | 11 | 10 | 9 | 8 | 7 | 6 | 5 | 4 | 3 | 2 | 1 | 0 | RV32F | RV64F | RV32D | RV64D | RV32Q | RV64Q
82 | fsw imm12hi rs1 rs2 imm12lo 14..12=2 6..2=0x09 1..0=3 | fsw | S | [17 empty] | 0 | 1 | 0 | [5 empty] | 0 | 1 | 0 | 0 | 1 | 1 | 1 | √ | √ | ✘ | ✘ | ✘ | ✘
83 | fsd imm12hi rs1 rs2 imm12lo 14..12=3 6..2=0x09 1..0=3 | fsd | S | [17 empty] | 0 | 1 | 1 | [5 empty] | 0 | 1 | 0 | 0 | 1 | 1 | 1 | ✘ | ✘ | √ | √ | ✘ | ✘
84 | fsq imm12hi rs1 rs2 imm12lo 14..12=4 6..2=0x09 1..0=3 | fsq | S | [17 empty] | 1 | 0 | 0 | [5 empty] | 0 | 1 | 0 | 0 | 1 | 1 | 1 | ✘ | ✘ | ✘ | ✘ | √ | √
|  |  |  | rs3 | [6 empty] | rs2 |  |  |  |  | rs1 |  |  |  |  | func3(rm) |  |  | rd |  |  |  |  | opcode
|  | name | type | 31 | 30 | 29 | 28 | 27 | 26 | 25 | 24 | 23 | 22 | 21 | 20 | 19 | 18 | 17 | 16 | 15 | 14 | 13 | 12 | 11 | 10 | 9 | 8 | 7 | 6 | 5 | 4 | 3 | 2 | 1 | 0 | RV32F | RV64F | RV32D | RV64D | RV32Q | RV64Q
85 | fmadd.s rd rs1 rs2 rs3 rm 26..25=0 6..2=0x10 1..0=3 | fmadd.s | R4 | [5 empty] | 0 | 0 | [10 empty] | rm | [7 empty] | 1 | 0 | 0 | 0 | 0 | 1 | 1 | √ | √ | ✘ | ✘ | ✘ | ✘
86 | fmsub.s rd rs1 rs2 rs3 rm 26..25=0 6..2=0x11 1..0=3 | fmsub.s | R4 | [5 empty] | 0 | 0 | [10 empty] | rm | [7 empty] | 1 | 0 | 0 | 0 | 1 | 1 | 1 | √ | √ | ✘ | ✘ | ✘ | ✘
87 | fnmsub.s rd rs1 rs2 rs3 rm 26..25=0 6..2=0x12 1..0=3 | fnmsub.s | R4 | [5 empty] | 0 | 0 | [10 empty] | rm | [7 empty] | 1 | 0 | 0 | 1 | 0 | 1 | 1 | √ | √ | ✘ | ✘ | ✘ | ✘
88 | fnmadd.s rd rs1 rs2 rs3 rm 26..25=0 6..2=0x13 1..0=3 | fnmadd.s | R4 | [5 empty] | 0 | 0 | [10 empty] | rm | [7 empty] | 1 | 0 | 0 | 1 | 1 | 1 | 1 | √ | √ | ✘ | ✘ | ✘ | ✘
89 | fmadd.d rd rs1 rs2 rs3 rm 26..25=1 6..2=0x10 1..0=3 | fmadd.d | R4 | [5 empty] | 0 | 1 | [10 empty] | rm | [7 empty] | 1 | 0 | 0 | 0 | 0 | 1 | 1 | ✘ | ✘ | √ | √ | ✘ | ✘
90 | fmsub.d rd rs1 rs2 rs3 rm 26..25=1 6..2=0x11 1..0=3 | fmsub.d | R4 | [5 empty] | 0 | 1 | [10 empty] | rm | [7 empty] | 1 | 0 | 0 | 0 | 1 | 1 | 1 | ✘ | ✘ | √ | √ | ✘ | ✘
91 | fnmsub.d rd rs1 rs2 rs3 rm 26..25=1 6..2=0x12 1..0=3 | fnmsub.d | R4 | [5 empty] | 0 | 1 | [10 empty] | rm | [7 empty] | 1 | 0 | 0 | 1 | 0 | 1 | 1 | ✘ | ✘ | √ | √ | ✘ | ✘
92 | fnmadd.d rd rs1 rs2 rs3 rm 26..25=1 6..2=0x13 1..0=3 | fnmadd.d | R4 | [5 empty] | 0 | 1 | [10 empty] | rm | [7 empty] | 1 | 0 | 0 | 1 | 1 | 1 | 1 | ✘ | ✘ | √ | √ | ✘ | ✘
93 | fmadd.q rd rs1 rs2 rs3 rm 26..25=3 6..2=0x10 1..0=3 | fmadd.q | R4 | [5 empty] | 1 | 1 | [10 empty] | rm | [7 empty] | 1 | 0 | 0 | 0 | 0 | 1 | 1 | ✘ | ✘ | ✘ | ✘ | √ | √
94 | fmsub.q rd rs1 rs2 rs3 rm 26..25=3 6..2=0x11 1..0=3 | fmsub.q | R4 | [5 empty] | 1 | 1 | [10 empty] | rm | [7 empty] | 1 | 0 | 0 | 0 | 1 | 1 | 1 | ✘ | ✘ | ✘ | ✘ | √ | √
95 | fnmsub.q rd rs1 rs2 rs3 rm 26..25=3 6..2=0x12 1..0=3 | fnmsub.q | R4 | [5 empty] | 1 | 1 | [10 empty] | rm | [7 empty] | 1 | 0 | 0 | 1 | 0 | 1 | 1 | ✘ | ✘ | ✘ | ✘ | √ | √
96 | fnmadd.q rd rs1 rs2 rs3 rm 26..25=3 6..2=0x13 1..0=3 | fnmadd.q | R4 | [5 empty] | 1 | 1 | [10 empty] | rm | [7 empty] | 1 | 0 | 0 | 1 | 1 | 1 | 1 | ✘ | ✘ | ✘ | ✘ | √ | √

## Zicsr
csr
|  |  | 11 | 10 | 9 | 8 | 7 | 6 | 5 | 4 | 3 | 2 | 1 | 0 | rs1/imm |  |  |  |  | func3 |  |  | rd |  |  |  |  | opcode
| name | type | 31 | 30 | 29 | 28 | 27 | 26 | 25 | 24 | 23 | 22 | 21 | 20 | 19 | 18 | 17 | 16 | 15 | 14 | 13 | 12 | 11 | 10 | 9 | 8 | 7 | 6 | 5 | 4 | 3 | 2 | 1 | 0
csrrw rd rs1 imm12 14..12=1 6..2=0x1C 1..0=3 | csrrw | I | [17 empty] | 0 | 0 | 1 | [5 empty] | 1 | 1 | 1 | 0 | 0 | 1 | 1
csrrs rd rs1 imm12 14..12=2 6..2=0x1C 1..0=3 | csrrs | I | [17 empty] | 0 | 1 | 0 | [5 empty] | 1 | 1 | 1 | 0 | 0 | 1 | 1
csrrc rd rs1 imm12 14..12=3 6..2=0x1C 1..0=3 | csrrc | I | [17 empty] | 0 | 1 | 1 | [5 empty] | 1 | 1 | 1 | 0 | 0 | 1 | 1
csrrwi rd rs1 imm12 14..12=5 6..2=0x1C 1..0=3 | csrrwi | I | [17 empty] | 1 | 0 | 1 | [5 empty] | 1 | 1 | 1 | 0 | 0 | 1 | 1
csrrsi rd rs1 imm12 14..12=6 6..2=0x1C 1..0=3 | csrrsi | I | [17 empty] | 1 | 1 | 0 | [5 empty] | 1 | 1 | 1 | 0 | 0 | 1 | 1
csrrci rd rs1 imm12 14..12=7 6..2=0x1C 1..0=3 | csrrci | I | [17 empty] | 1 | 1 | 1 | [5 empty] | 1 | 1 | 1 | 0 | 0 | 1 | 1

## RVC
| name | 15 | 14 | 13 | 12 | 11 | 10 | 9 | 8 | 7 | 6 | 5 | 4 | 3 | 2 | 1 | 0
c.addi4spn 1..0=0 15..13=0 12=ignore 11..2=ignore | c.addi4spn | 0 | 0 | 0 | [11 empty] | 0 | 0
c.fld 1..0=0 15..13=1 12=ignore 11..2=ignore # c.lq for RV128 | c.fld | 0 | 0 | 1 | [11 empty] | 0 | 0
c.lw 1..0=0 15..13=2 12=ignore 11..2=ignore | c.lw | 0 | 1 | 0 | [11 empty] | 0 | 0
c.flw 1..0=0 15..13=3 12=ignore 11..2=ignore # c.ld for RV64 | c.flw | 0 | 1 | 1 | [11 empty] | 0 | 0
c.fsd 1..0=0 15..13=5 12=ignore 11..2=ignore # c.sq for RV128 | c.fsd | 1 | 0 | 1 | [11 empty] | 0 | 0
c.sw 1..0=0 15..13=6 12=ignore 11..2=ignore | c.sw | 1 | 1 | 0 | [11 empty] | 0 | 0
c.fsw 1..0=0 15..13=7 12=ignore 11..2=ignore # c.sd for RV64 | c.fsw | 1 | 1 | 1 | [11 empty] | 0 | 0
c.addi 1..0=1 15..13=0 12=ignore 11..2=ignore | c.addi | 0 | 0 | 0 | [11 empty] | 0 | 1
c.jal 1..0=1 15..13=1 12=ignore 11..2=ignore # c.addiw for RV64 | c.jal | 0 | 0 | 1 | [11 empty] | 0 | 1
c.li 1..0=1 15..13=2 12=ignore 11..2=ignore | c.li | 0 | 1 | 0 | [11 empty] | 0 | 1
c.lui 1..0=1 15..13=3 12=ignore 11..2=ignore # c.addi16sp when rd=2 | c.lui | 0 | 1 | 1 | [11 empty] | 0 | 1
c.srli 1..0=1 15..13=4 12=ignore 11..10=0 9..2=ignore | c.srli | 1 | 0 | 0 |  | 0 | 0 | [8 empty] | 0 | 1
c.srai 1..0=1 15..13=4 12=ignore 11..10=1 9..2=ignore | c.srai | 1 | 0 | 0 |  | 0 | 1 | [8 empty] | 0 | 1
c.andi 1..0=1 15..13=4 12=ignore 11..10=2 9..2=ignore | c.andi | 1 | 0 | 0 |  | 1 | 0 | [8 empty] | 0 | 1
c.sub 1..0=1 15..13=4 12=0 11..10=3 9..7=ignore 6..5=0 4..2=ignore | c.sub | 1 | 0 | 0 | 0 | 1 | 1 |  |  |  | 0 | 0 |  |  |  | 0 | 1
c.xor 1..0=1 15..13=4 12=0 11..10=3 9..7=ignore 6..5=1 4..2=ignore | c.xor | 1 | 0 | 0 | 0 | 1 | 1 |  |  |  | 0 | 1 |  |  |  | 0 | 1
c.or 1..0=1 15..13=4 12=0 11..10=3 9..7=ignore 6..5=2 4..2=ignore | c.or | 1 | 0 | 0 | 0 | 1 | 1 |  |  |  | 1 | 0 |  |  |  | 0 | 1
c.and 1..0=1 15..13=4 12=0 11..10=3 9..7=ignore 6..5=3 4..2=ignore | c.and | 1 | 0 | 0 | 0 | 1 | 1 |  |  |  | 1 | 1 |  |  |  | 0 | 1
c.subw 1..0=1 15..13=4 12=1 11..10=3 9..7=ignore 6..5=0 4..2=ignore | c.subw | 1 | 0 | 0 | 1 | 1 | 1 |  |  |  | 0 | 0 |  |  |  | 0 | 1
c.addw 1..0=1 15..13=4 12=1 11..10=3 9..7=ignore 6..5=1 4..2=ignore | c.addw | 1 | 0 | 0 | 1 | 1 | 1 |  |  |  | 0 | 1 |  |  |  | 0 | 1
c.j 1..0=1 15..13=5 12=ignore 11..2=ignore | c.j | 1 | 0 | 1 | [11 empty] | 0 | 1
c.beqz 1..0=1 15..13=6 12=ignore 11..2=ignore | c.beqz | 1 | 1 | 0 | [11 empty] | 0 | 1
c.bnez 1..0=1 15..13=7 12=ignore 11..2=ignore | c.bnez | 1 | 1 | 1 | [11 empty] | 0 | 1
c.slli 1..0=2 15..13=0 12=ignore 11..2=ignore | c.slli | 0 | 0 | 0 | [11 empty] | 1 | 0
c.fldsp 1..0=2 15..13=1 12=ignore 11..2=ignore # c.lqsp for RV128 | c.fldsp | 0 | 0 | 1 | [11 empty] | 1 | 0
c.lwsp 1..0=2 15..13=2 12=ignore 11..2=ignore | c.lwsp | 0 | 1 | 0 | [11 empty] | 1 | 0
c.flwsp 1..0=2 15..13=3 12=ignore 11..2=ignore # c.ldsp for RV64 | c.flwsp | 0 | 1 | 1 | [11 empty] | 1 | 0
c.mv 1..0=2 15..13=4 12=0 11..2=ignore # !rs2 = c.jr | c.mv | 1 | 0 | 0 | 0 | [10 empty] | 1 | 0
c.add 1..0=2 15..13=4 12=1 11..2=ignore # !rs1 = c.ebreak; !rs2=c.jalr | c.add | 1 | 0 | 0 | 1 | [10 empty] | 1 | 0
c.fsdsp 1..0=2 15..13=5 12=ignore 11..2=ignore # c.sqsp for RV128 | c.fsdsp | 1 | 0 | 1 | [11 empty] | 1 | 0
c.swsp 1..0=2 15..13=6 12=ignore 11..2=ignore | c.swsp | 1 | 1 | 0 | [11 empty] | 1 | 0
c.fswsp 1..0=2 15..13=7 12=ignore 11..2=ignore # c.sdsp for RV64 | c.fswsp | 1 | 1 | 1 | [11 empty] | 1 | 0
@c.nop 1..0=1 15..13=0 12=0 11..7=0 6..2=0 | @c.nop | 0 | 0 | 0 | 0 | 0 | 0 | 0 | 0 | 0 | [5 empty] | 0 | 1
@c.addi16sp 1..0=1 15..13=3 12=ignore 11..7=2 6..2=ignore | c.addi16sp | 0 | 1 | 1 |  | 0 | 0 | 0 | 1 | 0 | [5 empty] | 0 | 1
@c.jr 1..0=2 15..13=4 12=0 11..7=ignore 6..2=0 | @c.jr | 1 | 0 | 0 | 0 | [5 empty] | 0 | 0 | 0 | 0 | 0 | 1 | 0
@c.jalr 1..0=2 15..13=4 12=1 11..7=ignore 6..2=0 | @c.jalr | 1 | 0 | 0 | 1 | [5 empty] | 0 | 0 | 0 | 0 | 0 | 1 | 0
@c.ebreak 1..0=2 15..13=4 12=1 11..7=0 6..2=0 | @c.ebreak | 1 | 0 | 0 | 1 | 0 | 0 | 0 | 0 | 0 | 0 | 0 | 0 | 0 | 0 | 1 | 0
@c.srli.rv32 1..0=1 15..13=4 12=0 11..10=0 9..2=ignore | @c.srli | 1 | 0 | 0 | 0 | 0 | 0 | [8 empty] | 0 | 1
@c.srai.rv32 1..0=1 15..13=4 12=0 11..10=1 9..2=ignore | @c.srai | 1 | 0 | 0 | 0 | 0 | 1 | [8 empty] | 0 | 1
@c.slli.rv32 1..0=2 15..13=0 12=0 11..2=ignore | @c.slli | 0 | 0 | 0 | 0 | [10 empty] | 1 | 0
@c.ld 1..0=0 15..13=3 12=ignore 11..2=ignore # c.flw for RV32 | @c.ld | 0 | 1 | 1 | [11 empty] | 0 | 0
@c.sd 1..0=0 15..13=7 12=ignore 11..2=ignore # c.fsw for RV32 | @c.sd | 1 | 1 | 1 | [11 empty] | 0 | 0
@c.addiw 1..0=1 15..13=1 12=ignore 11..2=ignore # c.jal for RV32 | @c.addiw | 0 | 0 | 1 | [11 empty] | 0 | 1
@c.ldsp 1..0=2 15..13=3 12=ignore 11..2=ignore # c.flwsp for RV32 | @c.ldsp | 0 | 1 | 1 | [11 empty] | 1 | 0
@c.sdsp 1..0=2 15..13=7 12=ignore 11..2=ignore # c.fswsp for RV32 | @c.sdsp | 1 | 1 | 1 | [11 empty] | 1 | 0
@c.lq 1..0=0 15..13=1 12=ignore 11..2=ignore # c.fld for RV32/64 | @c.lq | 0 | 0 | 1 | [11 empty] | 0 | 0
@c.sq 1..0=0 15..13=5 12=ignore 11..2=ignore # c.fsd for RV32/64 | @c.sq | 1 | 0 | 1 | [11 empty] | 0 | 0
@c.lqsp 1..0=2 15..13=1 12=ignore 11..2=ignore # c.fldsp for RV32/64 | @c.lqsp | 0 | 0 | 1 | [11 empty] | 1 | 0
@c.sqsp 1..0=2 15..13=5 12=ignore 11..2=ignore # c.fsdsp for RV32/64 | @c.sqsp | 1 | 0 | 1 | [11 empty] | 1 | 0